## Локальная смета
СОГЛАСОВАНО: | [9 empty] | УТВЕРЖДАЮ:
Начальник управления администрации г.Рубцовска | [9 empty] | И.о.первого заместителя главы
по жилищно-коммунальному, дорожному хозяйству и благоустройству | [9 empty] | администрации г.Рубцовска
_______________В.И.Стадник | [9 empty] | ________________В.В.Ларионов
"___" ___________ 2010г. | [9 empty] | "___" ___________ 2010 г.
жилой дом г.Рубцовск, пр.Рубцовский, 7
ЛОКАЛЬНЫЙ СМЕТНЫЙ РАСЧЕТ №
(локальная смета)
| на | перепланировку и переоборудование нежилого помещения под две жилые квартиры №99, №100
Основание: Рабочий проект шифр 1322-3-605-09
|  | Сметная стоимость ___________________________________________________________ |  | ___________________________449733 |  | руб.
|  | строительных работ ___________________________________________________________ |  | ___________________________________________________________313847 |  | руб.
|  | монтажных работ ___________________________________________________________ |  | ___________________________________________________________91633 |  | руб.
|  | Средства на оплату труда ___________________________________________________________ |  | ___________________________100961 |  | руб.
|  | Сметная трудоемкость ___________________________________________________________ |  | ___________________________________________________________909,57 |  | чел.час
Составлен(а) в текущих (прогнозных) ценах по состоянию на 2кв.2009 г.
№ пп | Обоснование | Наименование работ и затрат | Ед. изм. | Кол. | Стоимость единицы, руб. |  |  | Обоснование, индекс | Общая стоимость, руб.
[5 empty] | Всего | Экспл. маш. | Мат-ы |  | Всего | в т.ч. оплата труда | Экспл. маш. | Мат-ы
[5 empty] | оплата труда | в т.ч. оплата труда |  |  |  |  | в т.ч. оплата труда
1 | 2 | 3 | 4 | 5 | 6 | 7 | 8 | 9 | 10 | 11 | 12 | 13
Раздел 1. Перегородки
1 | ТЕР46-04-006-03 | Разборка деревянных перегородок: чистых щитовых дощатых | 100 м2 | 0.161 | 327.76 | 116.16 |  | ТЕР46-04-006-03 2 кв 2009 ОЗП=11,49; ЭМ=8,02; ЗПМ=11,49 | 53 | 34 | 19
|  | Территориальная поправка к базе 2001г МАТ=1,1 КОЭФ. К ПОЗИЦИИ: Районный к-т 15% |  |  | 211.6 | 63.01 |  |  |  |  | 10
2 | ТЕР46-04-005-02 | Разборка монолитных перегородок: железобетонных | 1 м3 | 0.55 | 516.84 | 384.69 | 35.28 | ТЕР46-04-005-02 2 кв 2009 ОЗП=11,49; ЭМ=2,856; ЗПМ=11,49; МАТ=3,593 | 284 | 53 | 212 | 19
|  | Территориальная поправка к базе 2001г МАТ=1,1 КОЭФ. К ПОЗИЦИИ: Районный к-т 15% |  |  | 96.88 | 30.58 |  |  |  |  | 17
3 | ТЕР10-04-010-03 | Устройство перегородок в жилых зданиях однорядном с двухсторонней обшивкой гипсокартонными листами или гипсоволокнистыми плитами: в один слой с изоляцией | 100 м2 перегородок за вычетом проемов | 0.319 | 7877.19 | 212.87 | 5139.34 | ТЕР10-04-010-03 2 кв. 2009 ОЗП=11,49; ЭМ=3,201; ЗПМ=11,49; МАТ=3,299 | 2513 | 805 | 68 | 1640
|  | 6 749,12 = 16 076,57 - 33,74 x 210 - 435,35 x 5,15 Территориальная поправка к базе 2001г МАТ=1,1 КОЭФ. К ПОЗИЦИИ: Районный к-т 15%; При ремонте и реконструкции зданий и сооружений работы, аналогичные технологическим процессам в новом строительстве ОЗП=1,15; ЭМ=1,25; ЗПМ=1,25; ТЗ=1,15; ТЗМ=1,25 |  |  | 2524.97 | 24.42 |  |  |  |  | 8
4 | ТЕР10-04-010-03 | Устройство перегородок в жилых зданиях однорядном с двухсторонней обшивкой гипсокартонными листами или гипсоволокнистыми плитами: в один слой с изоляцией | 100 м2 перегородок за вычетом проемов | 0.158 | 7877.19 | 212.87 | 5139.34 | ТЕР10-04-010-03 2 кв. 2009 ОЗП=11,49; ЭМ=3,201; ЗПМ=11,49; МАТ=3,299 | 1245 | 399 | 34 | 812
|  | 6 749,12 = 16 076,57 - 33,74 x 210 - 435,35 x 5,15 Территориальная поправка к базе 2001г МАТ=1,1 КОЭФ. К ПОЗИЦИИ: Районный к-т 15%; При ремонте и реконструкции зданий и сооружений работы, аналогичные технологическим процессам в новом строительстве ОЗП=1,15; ЭМ=1,25; ЗПМ=1,25; ТЗ=1,15; ТЗМ=1,25 |  |  | 2524.97 | 24.42 |  |  |  |  | 4
5 | ТССЦ-101-0740 | Листы гипсокартонные для перегородок толщиной 10 мм | м2 | 84 | 29.92 |  | 29.92 | ТССЦ-101-0740 Листы гипсокартонные для перегородок толщиной 10 мм 2 кв. 2009 МАТ=2,8 | 2513 |  |  | 2513
Территориальная поправка к базе 2001г МАТ=1,1 КОЭФ. К ПОЗИЦИИ: Районный к-т 15%
6 | Прайс-лист ЗАО "НТЗТИ" | Плиты минераловатные II-75 | М3 | 2.75 | 299.38 |  | 299.38 | 2кв2009 МАТ=4,46 | 823 |  |  | 823
Территориальная поправка к базе 2001г МАТ=1,1 КОЭФ. К ПОЗИЦИИ: Районный к-т 15%
Раздел 2. Проемы
7 | ТЕР46-04-012-01 | Разборка деревянных заполнений проемов: оконных с подоконными досками | 100 м2 | 0,060444 a | 1590.64 | 131.44 |  | ТЕР46-04-012-01 2 кв 2009 ОЗП=11,49; ЭМ=8,02; ЗПМ=11,49 | 96 | 88 | 8
|  | Территориальная поправка к базе 2001г МАТ=1,1 КОЭФ. К ПОЗИЦИИ: Районный к-т 15% |  |  | 1459.2 | 71.3 |  |  |  |  | 4
8 | ТЕР46-04-012-03 | Разборка деревянных заполнений проемов: дверных и воротных | 100 м2 | 0.14 | 935.65 | 131.44 |  | ТЕР46-04-012-03 2 кв 2009 ОЗП=11,49; ЭМ=8,02; ЗПМ=11,49 | 131 | 113 | 18
|  | Территориальная поправка к базе 2001г МАТ=1,1 КОЭФ. К ПОЗИЦИИ: Районный к-т 15% |  |  | 804.21 | 71.3 |  |  |  |  | 10
9 | ТЕР46-03-007-02 | Пробивка проемов в конструкциях: из бетона | 1 м3 | 0.96 | 1594.08 | 1357.21 |  | ТЕР46-03-007-02 2 кв 2009 ОЗП=11,49; ЭМ=2,747; ЗПМ=11,49 | 1530 | 227 | 1303
|  | Территориальная поправка к базе 2001г МАТ=1,1 КОЭФ. К ПОЗИЦИИ: Районный к-т 15% |  |  | 236.87 | 105.28 |  |  |  |  | 101
10 | ТЕР46-02-007-01 | Кладка отдельных участков кирпичных стен и заделка проемов в кирпичных стенах при объеме кладки в одном месте: до 5 м3 | 1 м3 | 0.59 | 626.92 | 1.6 | 511.08 | ТЕР46-02-007-01 2 кв 2009 ОЗП=11,49; ЭМ=2,525; ЗПМ=11,49; МАТ=8,414 | 370 | 67 | 1 | 302
|  | Территориальная поправка к базе 2001г МАТ=1,1 КОЭФ. К ПОЗИЦИИ: Районный к-т 15% |  |  | 114.24
11 | ТЕР26-01-037-01 | Изоляция изделиями из волокнистых и зернистых материалов на битуме: стен и колонн прямоугольных | 1 м3 изоляции | 0.05 | 766.09 | 92.8 | 461 | ТЕР26-01-037-01 2 кв. 2009 ОЗП=11,49; ЭМ=3,797; ЗПМ=11,49; МАТ=2,533 | 38 | 11 | 5 | 22
|  | 652,74 = 2 760,48 - 2 172,93 x 0,97 Территориальная поправка к базе 2001г МАТ=1,1 КОЭФ. К ПОЗИЦИИ: Районный к-т 15%; При ремонте и реконструкции зданий и сооружений работы, аналогичные технологическим процессам в новом строительстве ОЗП=1,15; ЭМ=1,25; ЗПМ=1,25; ТЗ=1,15; ТЗМ=1,25 |  |  | 212.29 | 10.67 |  |  |  |  | 1
12 | Прайс-лист ЗАО "НТЗТИ" | Плиты минераловатные II-75 | М3 | 0.05 | 299.38 |  | 299.38 | 2кв2009 МАТ=4,46 | 15 |  |  | 15
Территориальная поправка к базе 2001г МАТ=1,1 КОЭФ. К ПОЗИЦИИ: Районный к-т 15%
13 | ТЕР15-01-050-01 | Облицовка стен декоративным бумажно-слоистым пластиком или листами из синтетических материалов: по деревянной обрешетке | 100 м2 облицовки | 0.01 | 1682.81 | 131 | 1045.1 | ТЕР15-01-050-01 2 кв. 2009 ОЗП=11,49; ЭМ=3,199; ЗПМ=11,49; МАТ=3,494 | 17 | 5 | 1 | 11
|  | Территориальная поправка к базе 2001г МАТ=1,1 КОЭФ. К ПОЗИЦИИ: Районный к-т 15%; При ремонте и реконструкции зданий и сооружений работы, аналогичные технологическим процессам в новом строительстве ОЗП=1,15; ЭМ=1,25; ЗПМ=1,25; ТЗ=1,15; ТЗМ=1,25 |  |  | 506.72 | 13.01
14 | ТССЦ-101-0740 | Листы гипсокартонные для перегородок толщиной 10 мм | м2 | 1 | 29.92 |  | 29.92 | ТССЦ-101-0740 Листы гипсокартонные для перегородок толщиной 10 мм 2 кв. 2009 МАТ=2,8 | 30 |  |  | 30
Территориальная поправка к базе 2001г МАТ=1,1 КОЭФ. К ПОЗИЦИИ: Районный к-т 15%
15 | ТЕР10-01-039-01 | Установка блоков в наружных и внутренних дверных проемах: в каменных стенах площадью проема до 3 м2 | 100 м2 проемов | 0.037 | 4395.07 | 1526.78 | 1814.65 | ТЕР10-01-039-01 2 кв. 2009 ОЗП=11,49; ЭМ=3,332; ЗПМ=11,49; МАТ=3,526 | 163 | 39 | 56 | 68
|  | Территориальная поправка к базе 2001г МАТ=1,1 КОЭФ. К ПОЗИЦИИ: Районный к-т 15%; При ремонте и реконструкции зданий и сооружений работы, аналогичные технологическим процессам в новом строительстве ОЗП=1,15; ЭМ=1,25; ЗПМ=1,25; ТЗ=1,15; ТЗМ=1,25 |  |  | 1053.64 | 184.83 |  |  |  |  | 7
16 | ТЕР10-01-039-03 | Установка блоков в наружных и внутренних дверных проемах: в перегородках и деревянных нерубленых стенах площадью проема до 3 м2 | 100 м2 проемов | 0.0966 | 4799.11 | 403.71 | 3260.83 | ТЕР10-01-039-03 2 кв. 2009 ОЗП=11,49; ЭМ=3,914; ЗПМ=11,49; МАТ=5,357 | 464 | 110 | 39 | 315
|  | Территориальная поправка к базе 2001г МАТ=1,1 КОЭФ. К ПОЗИЦИИ: Районный к-т 15%; При ремонте и реконструкции зданий и сооружений работы, аналогичные технологическим процессам в новом строительстве ОЗП=1,15; ЭМ=1,25; ЗПМ=1,25; ТЗ=1,15; ТЗМ=1,25 |  |  | 1134.57 | 60.27 |  |  |  |  | 6
17 | ТССЦ-203-0199 | Блоки дверные однопольные с полотном глухим ДГ 21-9, пл.1.80 м2; ДГ 21-10, пл.2.01 м2 | м2 | 9.66 | 275.37 |  | 275.37 | ТССЦ-203-0199 Блоки дверные однопольные с полотном глухим ДГ 21-9, пл.1.80 м2; ДГ 21-10, пл.2.01 м2 2 кв. 2009 МАТ=4,92 | 2660 |  |  | 2660
Территориальная поправка к базе 2001г МАТ=1,1 КОЭФ. К ПОЗИЦИИ: Районный к-т 15%
18 | ТССЦ-203-0214 | Блоки дверные усиленные глухие со сплошным заполнением полотна, оклеенных твердыми ДВП однопольные с полотном глухим ДУ 21-9, пл.1.8 м2 | м2 | 3.7 | 290.14 |  | 290.14 | ТССЦ-203-0214 Блоки дверные усиленные глухие со сплошным заполнением полотна, оклеенных твердыми ДВП однопольные с полотном глухим ДУ 21-9, пл.1.8 м2 2 кв. 2009 МАТ=5,37 | 1074 |  |  | 1074
Территориальная поправка к базе 2001г МАТ=1,1 КОЭФ. К ПОЗИЦИИ: Районный к-т 15%
19 | ТССЦ-101-0887 | Скобяные изделия для блоков входных однопольных | комплект | 6 | 99.82 |  | 99.82 | ТССЦ-101-0887 Скобяные изделия для блоков входных однопольных 2 кв. 2009 МАТ=4,94 | 599 |  |  | 599
Территориальная поправка к базе 2001г МАТ=1,1 КОЭФ. К ПОЗИЦИИ: Районный к-т 15%
20 | ТССЦ-101-0889 | Скобяные изделия для блоков входных дверей в помещение однопольных | комплект | 2 | 70.58 |  | 70.58 | ТССЦ-101-0889 Скобяные изделия для блоков входных дверей в помещение однопольных 2 кв. 2009 МАТ=4,94 | 141 |  |  | 141
Территориальная поправка к базе 2001г МАТ=1,1 КОЭФ. К ПОЗИЦИИ: Районный к-т 15%
21 | ФЕР10-01-034-08 Доп. вып.1 | Установка в жилых и общественных зданиях оконных блоков из ПВХ профилей поворотных (откидных, поворотно-откидных) с площадью проема более 2 м2 трехстворчатых в том числе при наличии створок глухого остекления | 100 м2 проёмов | 0,060444 1.46*2,07*2/100 | 153438.94 | 327.26 | 151867.34 | ФЕР10-01-034-08 2 кв. 2009 ОЗП=11,49; ЭМ=6,707; ЗПМ=8,52; МАТ=2,207 | 9274 | 75 | 20 | 9179
|  | Территориальная поправка к базе 2001г МАТ=1,1 КОЭФ. К ПОЗИЦИИ: Районный к-т 15%; Перевод ФЕР в ТЕР ОЗП=0,83; ЭМ=0,95; ЗПМ=0,83; МАТ=1,15 |  |  | 1244.34 | 8.2
22 | ФЕР10-01-035-02 Доп. вып.1 | Установка подоконных досок из ПВХ в панельных стенах. | 100 м п. | 0,0414 2,07*2/100 | 4569.38 | 15.43 | 4345.4 | ФЕР10-01-035-02 2 кв. 2009 ОЗП=11,49; ЭМ=7,565; ЗПМ=8,519; МАТ=1,824 | 189 | 9 | 1 | 179
|  | Территориальная поправка к базе 2001г МАТ=1,1 КОЭФ. К ПОЗИЦИИ: Районный к-т 15%; Перевод ФЕР в ТЕР МАТ=1,15 |  |  | 208.55 | 0.75
23 | ФССЦ-101-9468 | Доски подоконные ПВХ | м | 4.14 | 71.74 |  | 71.74 | 2кв2009 МАТ=4,46 | 297 |  |  | 297
Территориальная поправка к базе 2001г МАТ=1,1 КОЭФ. К ПОЗИЦИИ: Районный к-т 15%; Перевод ФЕР в ТЕР ОЗП=0,83; ЭМ=0,95; ЗПМ=0,83; МАТ=1,15
Раздел 3. Полы
24 | ТЕРр57-02-01 | Разборка покрытий полов: из линолеума и релина | 100 м2 покрытий | 0.748 | 87.21 | 2.21 |  | ТЕРр57-02-01 2 кв 2009 ОЗП=11,49; ЭМ=8,024; ЗПМ=11,49 | 65 | 64 | 1
|  | Территориальная поправка к базе 2001г МАТ=1,1 КОЭФ. К ПОЗИЦИИ: Районный к-т 15% |  |  | 85.01 | 1.2 |  |  |  |  | 1
25 | ТЕРр57-02-05 | Разборка покрытий полов: из древесностружечных плит в 1 слой | 100 м2 покрытий | 0.748 | 123.23 | 2.55 |  | ТЕРр57-02-05 2 кв 2009 ОЗП=11,49; ЭМ=8,008; ЗПМ=11,49 | 92 | 90 | 2
|  | Территориальная поправка к базе 2001г МАТ=1,1 КОЭФ. К ПОЗИЦИИ: Районный к-т 15% |  |  | 120.68 | 1.38 |  |  |  |  | 1
26 | ТЕРр57-02-03 | Разборка покрытий полов: из керамических плиток | 100 м2 покрытий | 0.032 | 594.14 | 24.45 |  | ТЕРр57-02-03 2 кв 2009 ОЗП=11,49; ЭМ=8,022; ЗПМ=11,49 | 19 | 18 | 1
|  | Территориальная поправка к базе 2001г МАТ=1,1 КОЭФ. К ПОЗИЦИИ: Районный к-т 15% |  |  | 569.69 | 13.26
27 | ТЕРр57-04-05 | Смена дощатых полов с добавлением новых досок до: 50 % | 100 м2 | 0.286 | 4318.91 | 122.16 | 3006.33 | ТЕРр57-04-05 2 кв 2009 ОЗП=11,49; ЭМ=4,826; ЗПМ=11,49; МАТ=6,963 | 1235 | 340 | 35 | 860
|  | Территориальная поправка к базе 2001г МАТ=1,1 КОЭФ. К ПОЗИЦИИ: Районный к-т 15% |  |  | 1190.41 | 28.62 |  |  |  |  | 8
28 | ТЕР11-01-008-03 | Устройство теплои звукоизоляции засыпной: керамзитовой | м3 изоляции | 0.29 | 844.3 | 43.7 | 767.51 | ТЕР11-01-008-03 2 кв. 2009 ОЗП=11,49; ЭМ=3,05; ЗПМ=11,49; МАТ=3,16 | 245 | 10 | 13 | 222
|  | Территориальная поправка к базе 2001г МАТ=1,1 КОЭФ. К ПОЗИЦИИ: Районный к-т 15%; При ремонте и реконструкции зданий и сооружений работы, аналогичные технологическим процессам в новом строительстве ОЗП=1,15; ЭМ=1,25; ЗПМ=1,25; ТЗ=1,15; ТЗМ=1,25 |  |  | 33.09 | 5.65 |  |  |  |  | 2
29 | ТЕР12-01-015-03 | Устройство пароизоляции из рубероида РМ-350: прокладочной в один слой | 100 м2 изолируемой поверхности | 0.065 | 110.11 | 34.63 |  | ТЕР12-01-015-03 2 кв. 2009 ОЗП=11,49; ЭМ=3,419; ЗПМ=11,49; МАТ=4,587 | 7 | 5 | 2
|  | 84,46 = 718,58 - 3 156,30 x 0,05 - 4,33 x 110 Территориальная поправка к базе 2001г МАТ=1,1 КОЭФ. К ПОЗИЦИИ: Районный к-т 15%; При ремонте и реконструкции зданий и сооружений работы, аналогичные технологическим процессам в новом строительстве ОЗП=1,15; ЭМ=1,25; ЗПМ=1,25; ТЗ=1,15; ТЗМ=1,25 |  |  | 75.49 | 3.08
30 | ТССЦ-101-0109 | Бумага мешочная битумированная Б-78 | т | 0.001 | 9080.82 |  | 9080.82 | ТССЦ-101-0109 Бумага мешочная битумированная Б-78 2 кв. 2009 МАТ=4,39 | 9 |  |  | 9
Территориальная поправка к базе 2001г МАТ=1,1 КОЭФ. К ПОЗИЦИИ: Районный к-т 15%
31 | ТЕР11-01-011-01 | Устройство стяжек цементных: толщиной 20 мм | 100 м2 стяжки | 0.065 | 1374.56 | 30.69 | 998.48 | ТЕР11-01-011-01 2 кв. 2009 ОЗП=11,49; ЭМ=7,456; ЗПМ=11,49; МАТ=6,309 | 89 | 22 | 2 | 65
|  | Территориальная поправка к базе 2001г МАТ=1,1 КОЭФ. К ПОЗИЦИИ: Районный к-т 15%; При ремонте и реконструкции зданий и сооружений работы, аналогичные технологическим процессам в новом строительстве ОЗП=1,15; ЭМ=1,25; ЗПМ=1,25; ТЗ=1,15; ТЗМ=1,25 |  |  | 345.38 | 14.62 |  |  |  |  | 1
32 | ТЕР11-01-039-01 | Устройство плинтусов: деревянных | 100 м плинтусов | 0.77 | 952.3 | 8.29 | 872.28 | ТЕР11-01-039-01 2 кв. 2009 ОЗП=11,49; ЭМ=3,912; ЗПМ=11,49; МАТ=3,604 | 733 | 55 | 6 | 672
|  | Территориальная поправка к базе 2001г МАТ=1,1 КОЭФ. К ПОЗИЦИИ: Районный к-т 15%; При ремонте и реконструкции зданий и сооружений работы, аналогичные технологическим процессам в новом строительстве ОЗП=1,15; ЭМ=1,25; ЗПМ=1,25; ТЗ=1,15; ТЗМ=1,25 |  |  | 71.73 | 1.24 |  |  |  |  | 1
Раздел 4. Внутренняя канализация
33 | ТЕРр63-10-02 | Разборка облицовки из гипсокартонных листов: потолков | 100 м2 облицовки | 0.781 | 82.5 | 3.4 |  | ТЕРр63-10-02 2 кв 2009 ОЗП=11,49; ЭМ=8,009; ЗПМ=11,49 | 64 | 62 | 2
|  | Территориальная поправка к базе 2001г МАТ=1,1 КОЭФ. К ПОЗИЦИИ: Районный к-т 15% |  |  | 79.1 | 1.84 |  |  |  |  | 1
34 | ТЕРр63-10-01 | Разборка облицовки из гипсокартонных листов: стен и перегородок | 100 м2 облицовки | 2.005 | 63.76 | 3.4 |  | ТЕРр63-10-01 2 кв 2009 ОЗП=11,49; ЭМ=8,009; ЗПМ=11,49 | 128 | 121 | 7
|  | Территориальная поправка к базе 2001г МАТ=1,1 КОЭФ. К ПОЗИЦИИ: Районный к-т 15% |  |  | 60.36 | 1.84 |  |  |  |  | 4
35 | ТЕРр63-07-05 | Разборка облицовки стен из плит и плиток: керамических глазурованных плиток | 100 м2 поверхности облицовки | 0.231 | 758.36 | 198.69 |  | ТЕРр63-07-05 2 кв 2009 ОЗП=11,49; ЭМ=2,884; ЗПМ=11,49 | 175 | 129 | 46
|  | Территориальная поправка к базе 2001г МАТ=1,1 КОЭФ. К ПОЗИЦИИ: Районный к-т 15% |  |  | 559.67 | 18.33 |  |  |  |  | 4
36 | ТЕРр61-01-04 | Сплошное выравнивание штукатурки стен полимерцементным раствором при толщине намета до: 10 мм | 100 м2 поверхности | 2.123 | 3074.15 | 9.85 | 2660.32 | ТЕРр61-01-04 2 кв 2009 ОЗП=11,49; ЭМ=8,022; ЗПМ=11,49; МАТ=2,33 | 6526 | 858 | 21 | 5647
|  | Территориальная поправка к базе 2001г МАТ=1,1 КОЭФ. К ПОЗИЦИИ: Районный к-т 15% |  |  | 403.98 | 5.35 |  |  |  |  | 11
37 | ТЕРр61-01-06 | Сплошное выравнивание штукатурки потолков цементно-известковым раствором при толщине намета до: 10 мм | 100 м2 поверхности | 0.781 | 883.63 | 11.38 | 488.99 | ТЕРр61-01-06 2 кв 2009 ОЗП=11,49; ЭМ=8,023; ЗПМ=11,49; МАТ=4,931 | 690 | 299 | 9 | 382
|  | Территориальная поправка к базе 2001г МАТ=1,1 КОЭФ. К ПОЗИЦИИ: Районный к-т 15% |  |  | 383.26 | 6.18 |  |  |  |  | 5
38 | ТЕР15-04-002-01 | Известковая окраска водными составами внутри помещений: по штукатурке | 100 м2 окрашиваемой поверхности | 2.46 | 107.79 | 2.28 | 13.82 | ТЕР15-04-002-01 2 кв. 2009 ОЗП=11,49; ЭМ=4,287; ЗПМ=11,49; МАТ=4,348 | 265 | 226 | 6 | 33
|  | Территориальная поправка к базе 2001г МАТ=1,1 КОЭФ. К ПОЗИЦИИ: Районный к-т 15%; При ремонте и реконструкции зданий и сооружений работы, аналогичные технологическим процессам в новом строительстве ОЗП=1,15; ЭМ=1,25; ЗПМ=1,25; ТЗ=1,15; ТЗМ=1,25 |  |  | 91.69 | 0.43 |  |  |  |  | 1
39 | ТЕР15-04-025-06 | Улучшенная окраска масляными составами по дереву: блоков, подготовленных под вторую окраску дверных | 100 м2 окрашиваемой поверхности | 0.01 | 582.75 | 2.28 | 321.17 | ТЕР15-04-025-06 2 кв. 2009 ОЗП=11,49; ЭМ=4,287; ЗПМ=11,49; МАТ=2,084 | 6 | 3 |  | 3
|  | Территориальная поправка к базе 2001г МАТ=1,1 КОЭФ. К ПОЗИЦИИ: Районный к-т 15%; При ремонте и реконструкции зданий и сооружений работы, аналогичные технологическим процессам в новом строительстве ОЗП=1,15; ЭМ=1,25; ЗПМ=1,25; ТЗ=1,15; ТЗМ=1,25 |  |  | 259.3 | 0.43
40 | ТЕРр62-33-02 | Окраска масляными составами ранее окрашенных поверхностей радиаторов и ребристых труб отопления за: 2 раза | 100 м2 окрашиваемой поверхности | 0.114 | 1181.24 | 0.83 | 628.36 | ТЕРр62-33-02 2 кв 2009 ОЗП=11,49; ЭМ=3,926; ЗПМ=11,49; МАТ=1,958 | 135 | 63 |  | 72
|  | Территориальная поправка к базе 2001г МАТ=1,1 КОЭФ. К ПОЗИЦИИ: Районный к-т 15% |  |  | 552.05 | 0.13
41 | ТЕРр62-32-02 | Окраска масляными составами ранее окрашенных поверхностей стальных и чугунных труб: стальных за 2 раза | 100 м2 окрашиваемой поверхности | 0.02 | 1253 | 0.83 | 628.36 | ТЕРр62-32-02 2 кв 2009 ОЗП=11,49; ЭМ=3,926; ЗПМ=11,49; МАТ=1,958 | 25 | 12 |  | 13
|  | Территориальная поправка к базе 2001г МАТ=1,1 КОЭФ. К ПОЗИЦИИ: Районный к-т 15% |  |  | 623.81 | 0.13
Раздел 5. Сантехнические работы
Отопление
42 | ТЕР16-02-001-01 | Прокладка трубопроводов отопления из стальных водогазопроводных неоцинкованных труб диаметром: 15 мм | 100 м трубопровода | 0.07 | 3045.75 | 59.72 | 2636.77 | ТЕР16-02-001-01 2 кв. 2009 ОЗП=11,49; ЭМ=3,778; ЗПМ=11,49; МАТ=2,76 | 213 | 24 | 4 | 185
|  | Территориальная поправка к базе 2001г МАТ=1,1 КОЭФ. К ПОЗИЦИИ: Районный к-т 15%; При ремонте и реконструкции зданий и сооружений работы, аналогичные технологическим процессам в новом строительстве ОЗП=1,15; ЭМ=1,25; ЗПМ=1,25; ТЗ=1,15; ТЗМ=1,25 |  |  | 349.26 | 7.55 |  |  |  |  | 1
43 | ТЕР16-07-003-01 | Врезки в действующие внутренние сети трубопроводов отопления и водоснабжения диаметром: 15 мм | 1 врезка | 6 | 95.52 | 5.82 | 41.03 | ТЕР16-07-003-01 2 кв. 2009 ОЗП=11,49; ЭМ=4,787; ЗПМ=11,49; МАТ=2,725 | 573 | 292 | 35 | 246
|  | Территориальная поправка к базе 2001г МАТ=1,1 КОЭФ. К ПОЗИЦИИ: Районный к-т 15%; При ремонте и реконструкции зданий и сооружений работы, аналогичные технологическим процессам в новом строительстве ОЗП=1,15; ЭМ=1,25; ЗПМ=1,25; ТЗ=1,15; ТЗМ=1,25 |  |  | 48.67 | 0.16 |  |  |  |  | 1
44 | ТЕР16-07-005-01 | Гидравлическое испытание трубопроводов систем отопления, водопровода и горячего водоснабжения диаметром: до 50 мм | 100 м трубопровода | 0.07 | 90.01 | 18.78 | 7.1 | ТЕР16-07-005-01 2 кв. 2009 ОЗП=11,49; ЭМ=2,428; ЗПМ=11,49; МАТ=1,67 | 6 | 4 | 1 | 1
|  | Территориальная поправка к базе 2001г МАТ=1,1 КОЭФ. К ПОЗИЦИИ: Районный к-т 15%; При ремонте и реконструкции зданий и сооружений работы, аналогичные технологическим процессам в новом строительстве ОЗП=1,15; ЭМ=1,25; ЗПМ=1,25; ТЗ=1,15; ТЗМ=1,25 |  |  | 64.14
45 | ТЕР18-03-001-01 | Установка радиаторов чугунных | 100 кВт радиаторов и конвекторов | 0.007 | 35892.33 | 424.03 | 34721.46 | ТЕР18-03-001-01 2 кв. 2009 ОЗП=11,49; ЭМ=4,349; ЗПМ=11,49; МАТ=5,799 | 251 | 5 | 3 | 243
|  | Территориальная поправка к базе 2001г МАТ=1,1 КОЭФ. К ПОЗИЦИИ: Районный к-т 15%; При ремонте и реконструкции зданий и сооружений работы, аналогичные технологическим процессам в новом строительстве ОЗП=1,15; ЭМ=1,25; ЗПМ=1,25; ТЗ=1,15; ТЗМ=1,25 |  |  | 746.84 | 83.49 |  |  |  |  | 1
46 | ТЕР17-01-002-01 | Установка полотенцесушителей из: водогазопроводных труб | 10 шт. | 0.2 | 122.43 | 11.03 | 46.78 | ТЕР17-01-002-01 2 кв. 2009 ОЗП=11,49; ЭМ=3,788; ЗПМ=11,49; МАТ=6,193 | 24 | 13 | 2 | 9
|  | 100,05 = 794,65 - 69,46 x 10 Территориальная поправка к базе 2001г МАТ=1,1 КОЭФ. К ПОЗИЦИИ: Районный к-т 15%; При ремонте и реконструкции зданий и сооружений работы, аналогичные технологическим процессам в новом строительстве ОЗП=1,15; ЭМ=1,25; ЗПМ=1,25; ТЗ=1,15; ТЗМ=1,25 |  |  | 64.62 | 1.55
47 | ТССЦ-300-0552 | Полотенцесушители из стальных водо-газопроводных оцинкованных труб с креплениями диаметр 32 мм, поверхность нагрева 0,21 м2 | шт. | 2 | 72.85 |  | 72.85 | ТССЦ-300-0552 Полотенцесушители из стальных водо-газопроводных оцинкованных труб с креплениями диаметр 32 мм, поверхность нагрева 0,21 м2 2 кв. 2009 МАТ=5,2 | 146 |  |  | 146
Территориальная поправка к базе 2001г МАТ=1,1 КОЭФ. К ПОЗИЦИИ: Районный к-т 15%
48 | ТЕР15-04-030-04 | Масляная окраска металлических поверхностей: решеток, переплетов, труб диаметром менее 50 мм и т.п., количество окрасок 2 | 100 м2 окрашиваемой поверхности | 0.025 | 1440.48 | 3.31 | 744.56 | ТЕР15-04-030-04 2 кв. 2009 ОЗП=11,49; ЭМ=4,174; ЗПМ=11,49; МАТ=2,003 | 36 | 17 |  | 19
|  | Территориальная поправка к базе 2001г МАТ=1,1 КОЭФ. К ПОЗИЦИИ: Районный к-т 15%; При ремонте и реконструкции зданий и сооружений работы, аналогичные технологическим процессам в новом строительстве ОЗП=1,15; ЭМ=1,25; ЗПМ=1,25; ТЗ=1,15; ТЗМ=1,25 |  |  | 692.61 | 0.58
Вентиляция
49 | ТЕР20-02-003-10 | Установка решеток жалюзийных стальных: щелевых регулирующих (Р) номер 150 размер 150х150 мм | 1 решетка | 0.06 | 15.26 | 1.96 | 2.75 | ТЕР20-02-003-10 2 кв. 2009 ОЗП=11,49; ЭМ=2,942; ЗПМ=11,49; МАТ=4,809 | 1 | 1
|  | 12,03 = 17,48 - 272,60 x 0,02 Территориальная поправка к базе 2001г МАТ=1,1 КОЭФ. К ПОЗИЦИИ: Районный к-т 15%; При ремонте и реконструкции зданий и сооружений работы, аналогичные технологическим процессам в новом строительстве ОЗП=1,15; ЭМ=1,25; ЗПМ=1,25; ТЗ=1,15; ТЗМ=1,25 |  |  | 10.55 | 0.16
50 | Прайс-лист "Аэрком" | Решетка перфорированная | шт. | 6 | 79.42 |  | 79.42 | 2кв2009 МАТ=4,46 | 477 |  |  | 477
Территориальная поправка к базе 2001г МАТ=1,1 КОЭФ. К ПОЗИЦИИ: Районный к-т 15%
Водоснабжение холодное и горячее
51 | ТЕР16-02-002-01 | Прокладка трубопроводов водоснабжения из стальных водогазопроводных оцинкованных труб диаметром: 15 мм | 100 м трубопровода | 0.16 | 3624.91 | 69.82 | 3162.4 | ТЕР16-02-002-01 2 кв. 2009 ОЗП=11,49; ЭМ=3,83; ЗПМ=11,49; МАТ=3,324 | 580 | 63 | 11 | 506
|  | Территориальная поправка к базе 2001г МАТ=1,1 КОЭФ. К ПОЗИЦИИ: Районный к-т 15%; При ремонте и реконструкции зданий и сооружений работы, аналогичные технологическим процессам в новом строительстве ОЗП=1,15; ЭМ=1,25; ЗПМ=1,25; ТЗ=1,15; ТЗМ=1,25 |  |  | 392.69 | 8.94 |  |  |  |  | 1
52 | ТЕР16-02-002-02 | Прокладка трубопроводов водоснабжения из стальных водогазопроводных оцинкованных труб диаметром: 20 мм | 100 м трубопровода | 0.02 | 4147.97 | 69.82 | 3685.46 | ТЕР16-02-002-02 2 кв. 2009 ОЗП=11,49; ЭМ=3,83; ЗПМ=11,49; МАТ=3,327 | 83 | 8 | 1 | 74
|  | Территориальная поправка к базе 2001г МАТ=1,1 КОЭФ. К ПОЗИЦИИ: Районный к-т 15%; При ремонте и реконструкции зданий и сооружений работы, аналогичные технологическим процессам в новом строительстве ОЗП=1,15; ЭМ=1,25; ЗПМ=1,25; ТЗ=1,15; ТЗМ=1,25 |  |  | 392.69 | 8.94
53 | ТЕР16-07-003-01 | Врезки в действующие внутренние сети трубопроводов отопления и водоснабжения диаметром: 15 мм | 1 врезка | 2 | 95.52 | 5.82 | 41.03 | ТЕР16-07-003-01 2 кв. 2009 ОЗП=11,49; ЭМ=4,787; ЗПМ=11,49; МАТ=2,725 | 191 | 97 | 12 | 82
|  | Территориальная поправка к базе 2001г МАТ=1,1 КОЭФ. К ПОЗИЦИИ: Районный к-т 15%; При ремонте и реконструкции зданий и сооружений работы, аналогичные технологическим процессам в новом строительстве ОЗП=1,15; ЭМ=1,25; ЗПМ=1,25; ТЗ=1,15; ТЗМ=1,25 |  |  | 48.67 | 0.16
54 | ТЕР16-07-003-02 | Врезки в действующие внутренние сети трубопроводов отопления и водоснабжения диаметром: 20 мм | 1 врезка | 2 | 103.22 | 5.82 | 48.73 | ТЕР16-07-003-02 2 кв. 2009 ОЗП=11,49; ЭМ=4,787; ЗПМ=11,49; МАТ=3,143 | 206 | 97 | 12 | 97
|  | Территориальная поправка к базе 2001г МАТ=1,1 КОЭФ. К ПОЗИЦИИ: Районный к-т 15%; При ремонте и реконструкции зданий и сооружений работы, аналогичные технологическим процессам в новом строительстве ОЗП=1,15; ЭМ=1,25; ЗПМ=1,25; ТЗ=1,15; ТЗМ=1,25 |  |  | 48.67 | 0.16
55 | ТЕР16-07-005-01 | Гидравлическое испытание трубопроводов систем отопления, водопровода и горячего водоснабжения диаметром: до 50 мм | 100 м трубопровода | 0.18 | 90.01 | 18.78 | 7.1 | ТЕР16-07-005-01 2 кв. 2009 ОЗП=11,49; ЭМ=2,428; ЗПМ=11,49; МАТ=1,67 | 16 | 12 | 3 | 1
|  | Территориальная поправка к базе 2001г МАТ=1,1 КОЭФ. К ПОЗИЦИИ: Районный к-т 15%; При ремонте и реконструкции зданий и сооружений работы, аналогичные технологическим процессам в новом строительстве ОЗП=1,15; ЭМ=1,25; ЗПМ=1,25; ТЗ=1,15; ТЗМ=1,25 |  |  | 64.14
56 | ТЕР15-04-030-04 | Масляная окраска металлических поверхностей: решеток, переплетов, труб диаметром менее 50 мм и т.п., количество окрасок 2 | 100 м2 окрашиваемой поверхности | 0.02 | 1440.48 | 3.31 | 744.56 | ТЕР15-04-030-04 2 кв. 2009 ОЗП=11,49; ЭМ=4,174; ЗПМ=11,49; МАТ=2,003 | 29 | 14 |  | 15
|  | Территориальная поправка к базе 2001г МАТ=1,1 КОЭФ. К ПОЗИЦИИ: Районный к-т 15%; При ремонте и реконструкции зданий и сооружений работы, аналогичные технологическим процессам в новом строительстве ОЗП=1,15; ЭМ=1,25; ЗПМ=1,25; ТЗ=1,15; ТЗМ=1,25 |  |  | 692.61 | 0.58
Канализация
57 | ТЕР17-01-003-01 | Установка унитазов с: бачком непосредственно присоединенным | 10 комплектов | 0.2 | 4776.78 | 47.84 | 4470.85 | ТЕР17-01-003-01 2 кв. 2009 ОЗП=11,49; ЭМ=4,441; ЗПМ=11,49; МАТ=6,893 | 955 | 52 | 10 | 893
|  | Территориальная поправка к базе 2001г МАТ=1,1 КОЭФ. К ПОЗИЦИИ: Районный к-т 15%; При ремонте и реконструкции зданий и сооружений работы, аналогичные технологическим процессам в новом строительстве ОЗП=1,15; ЭМ=1,25; ЗПМ=1,25; ТЗ=1,15; ТЗМ=1,25 |  |  | 258.09 | 9.72 |  |  |  |  | 2
58 | ТЕР17-01-005-01 | Установка моек на: одно отделение | 10 комплектов | 0.2 | 2477.62 | 17.93 | 2276.22 | ТЕР17-01-005-01 2 кв. 2009 ОЗП=11,49; ЭМ=4,439; ЗПМ=11,49; МАТ=5,214 | 496 | 37 | 4 | 455
|  | Территориальная поправка к базе 2001г МАТ=1,1 КОЭФ. К ПОЗИЦИИ: Районный к-т 15%; При ремонте и реконструкции зданий и сооружений работы, аналогичные технологическим процессам в новом строительстве ОЗП=1,15; ЭМ=1,25; ЗПМ=1,25; ТЗ=1,15; ТЗМ=1,25 |  |  | 183.47 | 3.67 |  |  |  |  | 1
59 | ТЕР17-01-001-01 | Установка ванн купальных прямых: чугунных | 10 комплектов | 0.2 | 19161.5 | 126.62 | 18693.88 | ТЕР17-01-001-01 2 кв. 2009 ОЗП=11,49; ЭМ=3,933; ЗПМ=11,49; МАТ=3,426 | 3832 | 68 | 25 | 3739
|  | Территориальная поправка к базе 2001г МАТ=1,1 КОЭФ. К ПОЗИЦИИ: Районный к-т 15%; При ремонте и реконструкции зданий и сооружений работы, аналогичные технологическим процессам в новом строительстве ОЗП=1,15; ЭМ=1,25; ЗПМ=1,25; ТЗ=1,15; ТЗМ=1,25 |  |  | 340.99 | 21.71 |  |  |  |  | 4
60 | ТЕР17-01-002-03 | Установка смесителей | 10 шт. | 0.2 | 100.89 | 0.34 | 26.4 | ТЕР17-01-002-03 2 кв. 2009 ОЗП=11,49; ЭМ=1,889; ЗПМ=11,49; МАТ=2,762 | 20 | 15 |  | 5
|  | 80,34 = 1 378,14 - 129,78 x 10 Территориальная поправка к базе 2001г МАТ=1,1 КОЭФ. К ПОЗИЦИИ: Районный к-т 15%; При ремонте и реконструкции зданий и сооружений работы, аналогичные технологическим процессам в новом строительстве ОЗП=1,15; ЭМ=1,25; ЗПМ=1,25; ТЗ=1,15; ТЗМ=1,25 |  |  | 74.15
61 | ТССЦ-300-0618 | Смесители общие для ванн и умывальников с душевой сеткой на гибком шланге, с кнопочным переключателем СМ-ВУ-ШЛР | комплект | 2 | 304.07 |  | 304.07 | 2кв2009 МАТ=4,46 | 608 |  |  | 608
Территориальная поправка к базе 2001г МАТ=1,1 КОЭФ. К ПОЗИЦИИ: Районный к-т 15%
62 | ТЕР16-01-005-01 | Прокладка по стенам зданий и в каналах трубопроводов из чугунных канализационных труб диаметром: 50 мм | 100 м трубопровода | 0.05 | 9397.73 | 95.34 | 8479.3 | ТЕР16-01-005-01 2 кв. 2009 ОЗП=11,49; ЭМ=3,773; ЗПМ=11,49; МАТ=3,902 | 470 | 41 | 5 | 424
|  | Территориальная поправка к базе 2001г МАТ=1,1 КОЭФ. К ПОЗИЦИИ: Районный к-т 15%; При ремонте и реконструкции зданий и сооружений работы, аналогичные технологическим процессам в новом строительстве ОЗП=1,15; ЭМ=1,25; ЗПМ=1,25; ТЗ=1,15; ТЗМ=1,25 |  |  | 823.1 | 13.68 |  |  |  |  | 1
63 | ТЕР16-01-005-02 | Прокладка по стенам зданий и в каналах трубопроводов из чугунных канализационных труб диаметром: 100 мм | 100 м трубопровода | 0.01 | 13955.67 | 140.94 | 12909.34 | ТЕР16-01-005-02 2 кв. 2009 ОЗП=11,49; ЭМ=3,771; ЗПМ=11,49; МАТ=3,895 | 140 | 9 | 1 | 130
|  | Территориальная поправка к базе 2001г МАТ=1,1 КОЭФ. К ПОЗИЦИИ: Районный к-т 15%; При ремонте и реконструкции зданий и сооружений работы, аналогичные технологическим процессам в новом строительстве ОЗП=1,15; ЭМ=1,25; ЗПМ=1,25; ТЗ=1,15; ТЗМ=1,25 |  |  | 905.4 | 20.23
64 | ТЕР16-07-004-02 | Врезки в действующие внутренние сети трубопроводов канализации диаметром: 100 мм | 1 врезка | 2 | 199.33 | 1.03 | 114.48 | ТЕР16-07-004-02 2 кв. 2009 ОЗП=11,49; ЭМ=3,926; ЗПМ=11,49; МАТ=7,936 | 399 | 168 | 2 | 229
|  | Территориальная поправка к базе 2001г МАТ=1,1 КОЭФ. К ПОЗИЦИИ: Районный к-т 15%; При ремонте и реконструкции зданий и сооружений работы, аналогичные технологическим процессам в новом строительстве ОЗП=1,15; ЭМ=1,25; ЗПМ=1,25; ТЗ=1,15; ТЗМ=1,25 |  |  | 83.82 | 0.16
65 | ТЕРр65-01-01 | Разборка трубопроводов из водогазопроводных труб диаметром до: 32 мм | 100 м трубопроводов | 0.05 | 340.29 | 10.34 | 54.53 | ТЕРр65-01-01 2 кв 2009 ОЗП=11,49; ЭМ=6,883; ЗПМ=11,49; МАТ=3,575 | 17 | 14 | 1 | 2
|  | Территориальная поправка к базе 2001г МАТ=1,1 КОЭФ. К ПОЗИЦИИ: Районный к-т 15% |  |  | 275.42 | 0.92
66 | ТЕРр65-02-01 | Разборка трубопроводов из чугунных канализационных труб диаметром: 50 мм | 100 м трубопровода с фасонными частями | 0.02 | 558.92 | 2.71 |  | ТЕРр65-02-01 2 кв 2009 ОЗП=11,49; ЭМ=8,036; ЗПМ=11,49 | 11 | 11
|  | Территориальная поправка к базе 2001г МАТ=1,1 КОЭФ. К ПОЗИЦИИ: Районный к-т 15% |  |  | 556.21 | 1.47
67 | ТЕРр65-04-01 | Демонтаж санитарных приборов: умывальников и раковин | 100 шт. приборов | 0.01 | 422.69 | 4.41 |  | ТЕРр65-04-01 2 кв 2009 ОЗП=11,49; ЭМ=8,027; ЗПМ=11,49 | 4 | 4
|  | Территориальная поправка к базе 2001г МАТ=1,1 КОЭФ. К ПОЗИЦИИ: Районный к-т 15% |  |  | 418.28 | 2.39
68 | ТЕРр65-04-02 | Демонтаж санитарных приборов: унитазов и писсуаров | 100 шт. приборов | 0.01 | 525.45 | 4.93 |  | ТЕРр65-04-02 2 кв 2009 ОЗП=11,49; ЭМ=8,013; ЗПМ=11,49 | 5 | 5
|  | Территориальная поправка к базе 2001г МАТ=1,1 КОЭФ. К ПОЗИЦИИ: Районный к-т 15% |  |  | 520.52 | 2.67
69 | ТЕРр65-04-05 | Демонтаж санитарных приборов: смывных труб | 100 шт. приборов | 0.01 | 455.64 | 0.34 |  | ТЕРр65-04-05 2 кв 2009 ОЗП=11,49; ЭМ=7,906; ЗПМ=11,49 | 5 | 5
|  | Территориальная поправка к базе 2001г МАТ=1,1 КОЭФ. К ПОЗИЦИИ: Районный к-т 15% |  |  | 455.3 | 0.18
70 | ТЕРр65-04-08 | Демонтаж санитарных приборов: смывных бачков чугунных или фаянсовых на стене | 100 шт. приборов | 0.01 | 374.43 | 21.22 |  | ТЕРр65-04-08 2 кв 2009 ОЗП=11,49; ЭМ=8,022; ЗПМ=11,49 | 4 | 4
|  | Территориальная поправка к базе 2001г МАТ=1,1 КОЭФ. К ПОЗИЦИИ: Районный к-т 15% |  |  | 353.21 | 11.51
Раздел 6. Электроосвещение
71 | ТЕРм08-03-599-09 | Щитки осветительные, устанавливаемые на стене распорными дюбелями, масса щитка, кг, до: 6 | шт. | 2 | 133.68 | 4.63 | 97.17 | ТЕРм08-03-599-09 2 кв 2009 ОЗП=11,49; ЭМ=2,259; ЗПМ=11,49; МАТ=2,14 | 267 | 64 | 9 | 194
|  | Территориальная поправка к базе 2001г МАТ=1,1 КОЭФ. К ПОЗИЦИИ: Районный к-т 15% |  |  | 31.88 | 0.25 |  |  |  |  | 1
72 | ТЕРм08-03-526-01 | Выключатели установочные автоматические (автоматы) или неавтоматические. Автомат одно-, двух-, трехполюсный, устанавливаемый на конструкции на стене или колонне, на ток, А, до: 25 | шт. | 14 | 273.17 | 1.37 | 257.59 | ТЕРм08-03-526-01 2 кв 2009 ОЗП=11,49; ЭМ=3,507; ЗПМ=11,49; МАТ=1,594 | 3824 | 199 | 19 | 3606
|  | Территориальная поправка к базе 2001г МАТ=1,1 КОЭФ. К ПОЗИЦИИ: Районный к-т 15% |  |  | 14.21 | 0.05 |  |  |  |  | 1
73 | ТЕРм08-03-526-01 | Выключатели установочные автоматические (автоматы) или неавтоматические. Автомат одно-, двух-, трехполюсный, устанавливаемый на конструкции на стене или колонне, на ток, А, до: 25 | шт. | 2 | 273.17 | 1.37 | 257.59 | ТЕРм08-03-526-01 2 кв 2009 ОЗП=11,49; ЭМ=3,507; ЗПМ=11,49; МАТ=1,594 | 546 | 28 | 3 | 515
|  | Территориальная поправка к базе 2001г МАТ=1,1 КОЭФ. К ПОЗИЦИИ: Районный к-т 15% |  |  | 14.21 | 0.05
74 | ТЕРм08-03-600-01 | Счетчики, устанавливаемые на готовом основании: однофазные | шт. | 2 | 6.34 | 2.46 | 0.65 | ТЕРм08-03-600-01 2 кв 2009 ОЗП=11,49; ЭМ=2,893; ЗПМ=11,49; МАТ=4,136 | 13 | 6 | 5 | 2
|  | Территориальная поправка к базе 2001г МАТ=1,1 КОЭФ. К ПОЗИЦИИ: Районный к-т 15% |  |  | 3.23 | 0.25 |  |  |  |  | 1
75 | ТЕРм08-03-575-01 | Прибор или аппарат, снятый перед транспортировкой | шт. | 4 | 11.65 | 0.5 | 0.53 | ТЕРм08-03-575-01 2 кв 2009 ОЗП=11,49; ЭМ=2,878; ЗПМ=11,49; МАТ=2,583 | 47 | 43 | 2 | 2
|  | Территориальная поправка к базе 2001г МАТ=1,1 КОЭФ. К ПОЗИЦИИ: Районный к-т 15% |  |  | 10.63 | 0.05
76 | ТЕРм08-02-401-01 | Кабели с креплением накладными скобами, полосками с установкой ответвительных коробок. Кабель 2-4-жильный сечением жилы до 16 мм2 | 100 м | 2.74 | 2902.99 | 579.8 | 1859.15 | ТЕРм08-02-401-01 2 кв 2009 ОЗП=11,49; ЭМ=5,837; ЗПМ=11,49; МАТ=2,937 | 7954 | 1271 | 1589 | 5094
|  | Территориальная поправка к базе 2001г МАТ=1,1 КОЭФ. К ПОЗИЦИИ: Районный к-т 15% |  |  | 464.04 | 233.7 |  |  |  |  | 640
77 | ТЕРм08-03-591-08 | Розетка штепсельная: неутопленного типа при открытой проводке | 100 шт. | 0.02 | 786.07 | 27.26 | 348.95 | ТЕРм08-03-591-08 2 кв 2009 ОЗП=11,49; ЭМ=2,24; ЗПМ=11,49; МАТ=2,561 | 16 | 8 | 1 | 7
|  | Территориальная поправка к базе 2001г МАТ=1,1 КОЭФ. К ПОЗИЦИИ: Районный к-т 15% |  |  | 409.86 | 0.99
78 | ТЕРм08-03-591-09 | Розетка штепсельная: утопленного типа при скрытой проводке | 100 шт. | 0.19 | 495.51 | 9.85 | 124.18 | ТЕРм08-03-591-09 2 кв 2009 ОЗП=11,49; ЭМ=2,889; ЗПМ=11,49; МАТ=2,585 | 94 | 69 | 2 | 23
|  | Территориальная поправка к базе 2001г МАТ=1,1 КОЭФ. К ПОЗИЦИИ: Районный к-т 15% |  |  | 361.48 | 0.99
79 | ТЕРм08-03-591-02 | Выключатель: одноклавишный утопленного типа при скрытой проводке | 100 шт. | 0.04 | 332.95 | 9.85 | 17.6 | ТЕРм08-03-591-02 2 кв 2009 ОЗП=11,49; ЭМ=2,889; ЗПМ=11,49; МАТ=3,128 | 13 | 12 |  | 1
|  | Территориальная поправка к базе 2001г МАТ=1,1 КОЭФ. К ПОЗИЦИИ: Районный к-т 15% |  |  | 305.5 | 0.99
80 | ТЕРм08-03-591-05 | Выключатель: двухклавишный утопленного типа при скрытой проводке | 100 шт. | 0.05 | 338.64 | 9.85 | 17.6 | ТЕРм08-03-591-05 2 кв 2009 ОЗП=11,49; ЭМ=2,889; ЗПМ=11,49; МАТ=3,128 | 17 | 16 |  | 1
|  | Территориальная поправка к базе 2001г МАТ=1,1 КОЭФ. К ПОЗИЦИИ: Районный к-т 15% |  |  | 311.19 | 0.99
81 | ТЕРм08-03-593-06 | Светильник для ламп накаливания потолочный или настенный: с креплением винтами для помещений с нормальными условиями среды одноламповый | 100 шт. | 0.06 | 4077.15 | 1224.91 | 2014.48 | ТЕРм08-03-593-06 2 кв 2009 ОЗП=11,49; ЭМ=5,23; ЗПМ=11,49; МАТ=2,795 | 245 | 50 | 73 | 122
|  | Территориальная поправка к базе 2001г МАТ=1,1 КОЭФ. К ПОЗИЦИИ: Районный к-т 15% |  |  | 837.75 | 424.19 |  |  |  |  | 25
82 | ТЕРм08-02-472-10 | Проводник заземляющий: из медного изолированного провода сечением 25 мм2 открыто по строительным основаниям | 100 м | 0.19 | 4294.74 | 42.2 | 3833.47 | ТЕРм08-02-472-10 2 кв 2009 ОЗП=11,49; ЭМ=2,054; ЗПМ=11,49; МАТ=1,282 | 816 | 80 | 8 | 728
|  | Территориальная поправка к базе 2001г МАТ=1,1 КОЭФ. К ПОЗИЦИИ: Районный к-т 15% |  |  | 419.07 | 0.75
83 | ТЕРм08-02-472-11 | Перемычка заземляющая: тросовая диаметром до 9,2 мм для строительных металлических конструкций | 10 шт. | 0.2 | 45.86 | 5.77 | 7.81 | ТЕРм08-02-472-11 2 кв 2009 ОЗП=11,49; ЭМ=3,598; ЗПМ=11,49; МАТ=4,58 | 9 | 6 | 1 | 2
|  | Территориальная поправка к базе 2001г МАТ=1,1 КОЭФ. К ПОЗИЦИИ: Районный к-т 15% |  |  | 32.28 | 0.25
84 | ТЕР46-03-012-01 | Пробивка в бетонных конструкциях полов и стен борозд площадью сечения: до 20 см2 | 100 м борозд | 1.37 | 1120.35 | 868 |  | ТЕР46-03-012-01 2 кв 2009 ОЗП=11,49; ЭМ=2,747; ЗПМ=11,49 | 1535 | 346 | 1189
|  | Территориальная поправка к базе 2001г МАТ=1,1 КОЭФ. К ПОЗИЦИИ: Районный к-т 15% |  |  | 252.34 | 67.33 |  |  |  |  | 92
85 | ТЕР46-03-009-01 | Пробивка в кирпичных стенах гнезд размером: до 130?130 мм | 100 шт. | 0.28 | 1668.23 | 1350.09 |  | ТЕР46-03-009-01 2 кв 2009 ОЗП=11,49; ЭМ=2,747; ЗПМ=11,49 | 467 | 89 | 378
|  | Территориальная поправка к базе 2001г МАТ=1,1 КОЭФ. К ПОЗИЦИИ: Районный к-т 15% |  |  | 318.14 | 104.73 |  |  |  |  | 29
Материалы
86 | Прайс-лист ООО"Бако" | Щит ЩУРн-1/15 | шт. | 2 | 189.33 |  | 189.33 | 2кв2009 МАТ=4,46 | 379 |  |  | 379
Территориальная поправка к базе 2001г МАТ=1,1 КОЭФ. К ПОЗИЦИИ: Районный к-т 15%
87 | Прайс-лист ООО"Бако" | Выключатель нагрузки ВН32-2 | шт. | 2 | 8.01 |  | 8.01 | 2кв2009 МАТ=4,46 | 16 |  |  | 16
Территориальная поправка к базе 2001г МАТ=1,1 КОЭФ. К ПОЗИЦИИ: Районный к-т 15%
88 | Прайс-лист ООО"Бако" | Выключатель автоматический ВА 47-29-1С | шт. | 14 | 7.8 |  | 7.8 | 2кв2009 МАТ=4,46 | 109 |  |  | 109
Территориальная поправка к базе 2001г МАТ=1,1 КОЭФ. К ПОЗИЦИИ: Районный к-т 15%
89 | Прайс-лист ООО"Бако" | Электросчетчик Меркурий -201.5 | шт. | 2 | 115.96 |  | 115.96 | 2кв2009 МАТ=4,46 | 232 |  |  | 232
Территориальная поправка к базе 2001г МАТ=1,1 КОЭФ. К ПОЗИЦИИ: Районный к-т 15%
90 | Прайс-лист ООО"Бако" | УЗО ВД1-63 | шт. | 2 | 146.53 |  | 146.53 | 2кв2009 МАТ=4,46 | 293 |  |  | 293
Территориальная поправка к базе 2001г МАТ=1,1 КОЭФ. К ПОЗИЦИИ: Районный к-т 15%
91 | Прайс-лист ООО"Бако" | Устройство защиты УЗМ-40 | шт. | 2 | 159.9 |  | 159.9 | 2кв2009 МАТ=4,46 | 320 |  |  | 320
Территориальная поправка к базе 2001г МАТ=1,1 КОЭФ. К ПОЗИЦИИ: Районный к-т 15%
92 | Прайс-лист ООО"Бако" | Розетка одноместная с заземляющим контактом РС10-3-ЛБ-16А | шт. | 2 | 6.75 |  | 6.75 | 2кв2009 МАТ=4,46 | 14 |  |  | 14
Территориальная поправка к базе 2001г МАТ=1,1 КОЭФ. К ПОЗИЦИИ: Районный к-т 15%
93 | Прайс-лист ООО"Бако" | Розетка двухместная с заземляющим контактом РС10-830 | шт. | 19 | 24.26 |  | 24.26 | 2кв2009 МАТ=4,46 | 461 |  |  | 461
Территориальная поправка к базе 2001г МАТ=1,1 КОЭФ. К ПОЗИЦИИ: Районный к-т 15%
94 | Прайс-лист ООО"Бако" | Выключатель ВС 10-1-0-ЛБ | шт. | 4 | 5.9 |  | 5.9 | 2кв2009 МАТ=4,46 | 24 |  |  | 24
Территориальная поправка к базе 2001г МАТ=1,1 КОЭФ. К ПОЗИЦИИ: Районный к-т 15%
95 | Прайс-лист ООО"Бако" | Выключатель ВС 10-2-0-ЛБ | шт. | 5 | 6.96 |  | 6.96 | 2кв2009 МАТ=4,46 | 35 |  |  | 35
Территориальная поправка к базе 2001г МАТ=1,1 КОЭФ. К ПОЗИЦИИ: Районный к-т 15%
96 | Прайс-лист ООО"Бако" | Светильник для лапм накаливания НПБ 1306 | шт. | 6 | 31.63 |  | 31.63 | 2кв2009 МАТ=4,46 | 190 |  |  | 190
Территориальная поправка к базе 2001г МАТ=1,1 КОЭФ. К ПОЗИЦИИ: Районный к-т 15%
97 | ТССЦ-546-9006-2 | Лампы накаливания с аргоновым наполнителем, биспиральные, типа: Б 220-230-60 | 10шт. | 0.6 | 19.1 |  | 19.1 | ТССЦ-546-9006-2 2 кв. 2009 МАТ=3,742 | 11 |  |  | 11
Территориальная поправка к базе 2001г МАТ=1,1 КОЭФ. К ПОЗИЦИИ: Районный к-т 15%
98 | ТССЦ-500-9109-2 | Крюки для подвески светильников У625 УХЛ4, при массе светильников до 7 кг | шт. | 5 | 16.02 |  | 16.02 | ТССЦ-500-9109-2 2 кв. 2009 МАТ=0,267 | 80 |  |  | 80
Территориальная поправка к базе 2001г МАТ=1,1 КОЭФ. К ПОЗИЦИИ: Районный к-т 15%
99 | Прил.ФЕР 500-9361 | Зажим люстровый | шт. | 5 | 1.77 |  | 1.77 | 2кв2009 МАТ=4,46 | 9 |  |  | 9
Территориальная поправка к базе 2001г МАТ=1,1 КОЭФ. К ПОЗИЦИИ: Районный к-т 15%
100 | Прил.ФЕР 500-9129 | РОзетки потолочные | 100шт. | 0.05 | 436.43 |  | 436.43 | 2кв2009 МАТ=4,46 | 22 |  |  | 22
Территориальная поправка к базе 2001г МАТ=1,1 КОЭФ. К ПОЗИЦИИ: Районный к-т 15%
101 | Прайс-лист ООО"Бако" | Коробка установочная | шт. | 28 | 2.85 |  | 2.85 | 2кв2009 МАТ=4,46 | 80 |  |  | 80
Территориальная поправка к базе 2001г МАТ=1,1 КОЭФ. К ПОЗИЦИИ: Районный к-т 15%
102 | Сб.2009-2 стр.289 | Коробка ответвительная У197 | 1000шт. | 0.03 | 2846.01 |  | 2846.01 | 2кв2009 МАТ=4,46 | 85 |  |  | 85
Территориальная поправка к базе 2001г МАТ=1,1 КОЭФ. К ПОЗИЦИИ: Районный к-т 15%
103 | Прайс-лист ООО"Бако" | Шина дополнительная уравнивания потенциалов ШДУП | шт. | 2 | 30.15 |  | 30.15 | 2кв2009 МАТ=4,46 | 60 |  |  | 60
Территориальная поправка к базе 2001г МАТ=1,1 КОЭФ. К ПОЗИЦИИ: Районный к-т 15%
104 | ТССЦ-501-0586-19 | Кабели силовые на напряжение 660 В с поливинилхлоридной изоляцией и оболочкой, марки ВВГ с числом жил 3 и сечением 1,5 мм2 | 1000 м | 0.075 | 7618.8 |  | 7618.8 | ТССЦ-501-0586-1 2 кв. 2009 МАТ=1,904 | 571 |  |  | 571
Территориальная поправка к базе 2001г МАТ=1,1 КОЭФ. К ПОЗИЦИИ: Районный к-т 15%
105 | ТССЦ-501-0586-20 | Кабели силовые на напряжение 660 В с поливинилхлоридной изоляцией и оболочкой, марки ВВГ с числом жил 3 и сечением 2,5 мм2 | 1000 м | 0.15 | 8889.51 |  | 8889.51 | ТССЦ-501-0586-20 2 кв. 2009 МАТ=3,059 | 1333 |  |  | 1333
Территориальная поправка к базе 2001г МАТ=1,1 КОЭФ. К ПОЗИЦИИ: Районный к-т 15%
106 | ТССЦ-501-0586-21 | Кабели силовые на напряжение 660 В с поливинилхлоридной изоляцией и оболочкой, марки ВВГ с числом жил 3 и сечением 4 мм2 | 1000 м | 0.029 | 11612.61 |  | 11612.61 | ТССЦ-501-0586-21 2 кв. 2009 МАТ=3,568 | 337 |  |  | 337
Территориальная поправка к базе 2001г МАТ=1,1 КОЭФ. К ПОЗИЦИИ: Районный к-т 15%
107 | ТССЦ-501-0586-22 | Кабели силовые на напряжение 660 В с поливинилхлоридной изоляцией и оболочкой, марки ВВГ с числом жил 3 и сечением 6 мм2 | 1000 м | 0.014 | 14881.66 |  | 14881.66 | ТССЦ-501-0586-22 2 кв. 2009 МАТ=3,885 | 208 |  |  | 208
Территориальная поправка к базе 2001г МАТ=1,1 КОЭФ. К ПОЗИЦИИ: Районный к-т 15%
108 | ТССЦ-501-0586-28 | Кабели силовые на напряжение 660 В с поливинилхлоридной изоляцией и оболочкой, марки ВВГ с числом жил 4 и сечением 1,5 мм2 | 1000 м | 0.012 | 9897.98 |  | 9897.98 | ТССЦ-501-0586-28 2 кв. 2009 МАТ=2,143 | 119 |  |  | 119
Территориальная поправка к базе 2001г МАТ=1,1 КОЭФ. К ПОЗИЦИИ: Районный к-т 15%
109 | ТССЦ-507-0268 | Провод с медной жилой повышенной гибкости, с поливинилхлоридной изоляцией марки ПВЗ, с жилой сечением 4 мм2 | 1000 м | 0.002 | 4580.84 |  | 4580.84 | ТССЦ-507-0268 2 кв. 2009 МАТ=2,786 | 9 |  |  | 9
Территориальная поправка к базе 2001г МАТ=1,1 КОЭФ. К ПОЗИЦИИ: Районный к-т 15%
110 | ТССЦ-507-0270 | Провод с медной жилой повышенной гибкости, с поливинилхлоридной изоляцией марки ПВЗ, с жилой сечением 6 мм2 | 1000 м | 0.017 | 6517.43 |  | 6517.43 | ТССЦ-507-0270 2 кв. 2009 МАТ=3,016 | 111 |  |  | 111
Территориальная поправка к базе 2001г МАТ=1,1 КОЭФ. К ПОЗИЦИИ: Районный к-т 15%
Итого прямые затраты по смете в ценах 2001г. | [8 empty] | 65796 | 7779 | 5349 | 52668
1009
Итого прямые затраты по смете с учетом индексов, в текущих ценах | [8 empty] | 280775 | 89377 | 20813 | 170585
11584
Накладные расходы | [8 empty] | 68990
В том числе, справочно:
74%*0.7 ФОТ (от 493) (Поз. 87-92) | [8 empty] | 255
77%*0.7 ФОТ (от 3687) (Поз. 39-41) | [8 empty] | 1987
79%*0.7 ФОТ (от 13477) (Поз. 42-43) | [8 empty] | 7453
80%*0.7 ФОТ (от 6859) (Поз. 28-31, 47-48) | [8 empty] | 3841
95%*0.7 ФОТ (от 28954) (Поз. 93-105, 111) | [8 empty] | 19254
100%*0,9 * 0.7 ФОТ (от 137) (Поз. 11) | [8 empty] | 86
105%*0,9 * 0.7 ФОТ (от 3055) (Поз. 13, 18, 44, 46, 58, 76) | [8 empty] | 2021
110%*0.7 ФОТ (от 14707) (Поз. 1-2, 7-10, 106-110, 112-132) | [8 empty] | 11324
118%*0,9 * 0.7 ФОТ (от 16798) (Поз. 3-4, 15-16, 25-26) | [8 empty] | 12488
120%*0,9 * 0.7 ФОТ (от 57) (Поз. 33) | [8 empty] | 43
123%*0,9 * 0.7 ФОТ (от 1045) (Поз. 32, 35, 37) | [8 empty] | 810
128%*0,9 * 0.7 ФОТ (от 11692) (Поз. 52-56, 59, 70-74, 77-79, 82, 84-86) | [8 empty] | 9428
Сметная прибыль | [8 empty] | 55715
В том числе, справочно:
50%*0.9 ФОТ (от 18519) (Поз. 39-43, 47-48, 87-92) | [8 empty] | 8334
55%*0,85 * 0.9 ФОТ (от 3055) (Поз. 13, 18, 44, 46, 58, 76) | [8 empty] | 1286
63%*0,85 * 0.9 ФОТ (от 16798) (Поз. 3-4, 15-16, 25-26) | [8 empty] | 8097
65%*0,85 * 0.9 ФОТ (от 57) (Поз. 33) | [8 empty] | 28
65%*0.9 ФОТ (от 28954) (Поз. 93-105, 111) | [8 empty] | 16938
68%*0.9 ФОТ (от 5997) (Поз. 28-31) | [8 empty] | 3670
70%*0,85 * 0.9 ФОТ (от 137) (Поз. 11) | [8 empty] | 73
70%*0.9 ФОТ (от 14707) (Поз. 1-2, 7-10, 106-110, 112-132) | [8 empty] | 9265
75%*0,85 * 0.9 ФОТ (от 1045) (Поз. 32, 35, 37) | [8 empty] | 600
83%*0,85 * 0.9 ФОТ (от 11692) (Поз. 52-56, 59, 70-74, 77-79, 82, 84-86) | [8 empty] | 7424
Итоги по смете:
Итого Строительные работы | [8 empty] | 313847
Итого Монтажные работы | [8 empty] | 91633
Итого | [8 empty] | 405480
В том числе:
Материалы | [8 empty] | 170585
Машины и механизмы | [8 empty] | 20813
ФОТ | [8 empty] | 100961
Накладные расходы | [8 empty] | 68990
Сметная прибыль | [8 empty] | 55715
Непредвиденные затраты 2% | [8 empty] | 8110
Итого с непредвиденными | [8 empty] | 413590
Возмещение НДС по материалам МАТ*0,18 | [8 empty] | 30705
Возмещение НДС на эксплуатацию машин (ЭМ-ЗПМ)*0,18 | [8 empty] | 1661
Накладные расходы НР*0,183*0,18 | [8 empty] | 2273
Сметная прибыль СП*0,15*0,18 | [8 empty] | 1504
ВСЕГО по смете | [8 empty] | 449733
|  |  | Составил | [5 empty] | Н.С.Ращевская
Проверил