## Локальная смета
| СОГЛАСОВАНО: | [6 empty] | УТВЕРЖДАЮ:
| Начальник управления администрации | [6 empty] | И.о. первого заместителя главы
| города Рубцовска по жилищно-коммунальному, | [6 empty] | администрации города Рубцовска
дорожному хозяйству и благоустройству
| _______________________В.И.Стадник | [6 empty] | _________________В.В. Ларионов
| " _____ " ________________ 2010г. | [6 empty] | "____" ______________2010 г.
ЛОКАЛЬНЫЙ СМЕТНЫЙ РАСЧЕТ №
(локальная смета)
| на | ямочный ремонт асфальтового покрытия
(наименование работ и затрат, наименование объекта)
-ул. Улежникова (от ул.Комсомольской до пр.Ленина)
- пр.Ленина от( ул.Улежникова до пл.им.Ленина)
- ул.Комсомольская (от ул.Мира до ул.Калинина)
- ул.Калинина (от ул.Комсомольской (Путепровод) до пл.им.Ленина)
- ул.Калинина (от пр.Ленина до стадиона «Торпедо»)
- б.Победы (от ул.Краснознаменской до пр.Ленина)
- Пл.им.Ленина
- территория у памятников Великой Отечественной войны
- Привокзальная площадь
Основание:
|  | Сметная стоимость строительных работ _______________________________________________________________________________________________ |  | ___________________________499960 |  | руб.
|  | Средства на оплату труда _______________________________________________________________________________________________ |  | ___________________________73467 |  | руб.
|  | Сметная трудоемкость _______________________________________________________________________________________________ |  | _______________________________________________________________________________________________711,72 |  | чел.час
Составлен(а) в текущих (прогнозных) ценах по состоянию на 2кв.2009 г.
№ пп | Обоснование | Наименование | Ед. изм. | Кол. | Стоимость единицы, руб. |  |  |  | Общая стоимость, руб.
[5 empty] | Всего | В том числе |  |  | Всего | В том числе
[6 empty] | Осн.З/п | Эк.Маш. | З/пМех |  | Осн.З/п | Эк.Маш. | З/пМех
1 | 2 | 3 | 4 | 5 | 6 | 7 | 8 | 9 | 10 | 11 | 12 | 13
Раздел 1. Новый Раздел
2 | ТЕРр68-15-02 | Ремонт асфальтобетонного покрытия дорог однослойного толщиной 50 мм площадью ремонта до: 25 м2 Территориальная поправка к базе 2001г МАТ=1,1 КОЭФ. К ПОЗИЦИИ: 1.4 При выполнении работ по ремонту дорожных оснований и покрытий в условиях непрекращающегося движения транспорта ОЗП=1,2; ЭМ=1,2; ЗПМ=1,2; ТЗ=1,2; ТЗМ=1,2 ИНДЕКС К ПОЗИЦИИ(справочно): ТЕРр68-15-02 2 кв. 2009 ОЗП=11,49; ЭМ=3,335; ЗПМ=11,49; МАТ=6,009 НР, (71821 руб.): 104%*0,94 от ФОТ СП, (44080 руб.): 60% от ФОТ | 100 м2 | 9.52 | 4927.07 | 516.59 | 712.03 | 67.49 | 46906 | 4918 | 6779 | 642
Итого прямые затраты по смете в ценах 2001г. | [8 empty] | 46906 | 4918 | 6779 | 642
Итого прямые затраты по смете с учетом коэффициентов к итогам | [8 empty] | 47740 | 5656 | 6875 | 738
В том числе, справочно:
Районный к-т 15% (Поз. 2) | [8 empty] | 834 | 738 | 96 | 96
Итого прямые затраты по смете с учетом индексов, в текущих ценах | [8 empty] | 299486 | 64987 | 22928 | 8480
Накладные расходы | [8 empty] | 71821
В том числе, справочно:
104%*0,94 ФОТ (от 73467) (Поз. 2) | [8 empty] | 71821
Сметная прибыль | [8 empty] | 44080
В том числе, справочно:
60% ФОТ (от 73467) (Поз. 2) | [8 empty] | 44080
Итоги по смете:
Итого Поз. 2 | [8 empty] | 46906 | 4918 | 6779 | 642
Всего с учетом районного к-та 15% | [8 empty] | 47740 | 5656 | 6875 | 738
Всего с учетом "2 кв. 2009 ОЗП=11,49; ЭМ=3,335; ЗПМ=11,49; МАТ=6,009" | [8 empty] | 299486 | 64987 | 22928 | 8480
Накладные расходы 104%*0,94 ФОТ (от 73 467) | [8 empty] | 71821
Сметная прибыль 60% ФОТ (от 73 467) | [8 empty] | 44080
Итого c накладными и см. прибылью | [8 empty] | 415387
В том числе:
Материалы | [8 empty] | 211571
Машины и механизмы | [8 empty] | 22928
ФОТ | [8 empty] | 73467
Накладные расходы | [8 empty] | 71821
Сметная прибыль | [8 empty] | 44080
Непредвиденные затраты 2% | [8 empty] | 8308
Итого с непредвиденными | [8 empty] | 423695
НДС 18% | [8 empty] | 76265
ВСЕГО по смете | [8 empty] | 499960
Ведущий специалист управления
администрации города
по жилищно-коммунальному, дорожному хозяйству
| и благоустройству | [7 empty] | Н.С.Ращевская