## Локальная смета
УТВЕРЖДАЮ:
Начальник МУ "Управления образования" ___________ В.И. Веснина
"___" ____________ 2011 г.
Школы
(наименование стройки)
ЛОКАЛЬНЫЙ СМЕТНЫЙ РАСЧЕТ №
(локальная смета)
| на | Ремонт санузлов-2 (сантехнические работы), МОУ "СОШ№7"
|  | Сметная стоимость строительных работ ___________________________________________________________ |  | ___________________________96,256 |  | тыс.руб.
|  | Средства на оплату труда ___________________________________________________________ |  | ___________________________13,153 |  | тыс.руб.
№ пп | Обоснование | Наименование работ и затрат | Ед. изм. | Кол. | Стоимость единицы, руб. |  | Обоснование, индекс | Общая стоимость, руб.
[5 empty] | Всего | Экспл. маш. |  | Всего | в т.ч. оплата труда | Экспл. маш.
[5 empty] | оплата труда | в т.ч. оплата труда |  |  |  | в т.ч. оплата труда
1 | 2 | 3 | 4 | 5 | 6 | 7 | 8 | 9 | 10 | 11
Раздел 1. Демонтаж
1 | ТЕРр65-02-01 | Разборка трубопроводов из чугунных канализационных труб диаметром: 50 мм | 100 м трубопровода с фасонными частями | 0.06 | 6743.51 | 10.96 |  | 466 | 465 | 1
[5 empty] | 6732.55 | 17.82 |  |  |  | 1
2 | ТЕРр65-02-02 | Разборка трубопроводов из чугунных канализационных труб диаметром: 100 мм | 100 м трубопровода с фасонными частями | 0.1 | 8369.24 | 21.97 |  | 963 | 960 | 3
[5 empty] | 8347.27 | 35.64 |  |  |  | 5
3 | ТЕРр65-01-01 | Разборка трубопроводов из водогазопроводных труб диаметром до: 32 мм | 100 м трубопроводов | 0.2 | 3627.49 | 44.46 |  | 825 | 767 | 9
[5 empty] | 3333.84 | 11.14 |  |  |  | 2
Раздел 2. Монтаж
4 | ТЕР16-04-001-01 | Прокладка трубопроводов канализации из полиэтиленовых труб высокой плотности диаметром: 50 мм | 100 м трубопровода | 0.13 | 21921.22 | 50.78 |  | 2995 | 1114 | 7
[5 empty] | 7456.82 | 19.56 |  |  |  | 3
5 | ТЕР16-04-001-02 | Прокладка трубопроводов канализации из полиэтиленовых труб высокой плотности диаметром: 100 мм | 100 м трубопровода | 0.12 | 31707 | 109.07 |  | 3935 | 987 | 14
[5 empty] | 7150.37 | 41.8 |  |  |  | 6
6 | ТЕР16-02-001-01 | Прокладка трубопроводов из п/п труб диаметром: 20 мм (Прим.) | 100 м трубопровода | 0.38 | 10009.64 | 216.16 |  | 4020 | 1624 | 86
[5 empty] | 3715.74 | 74.39 |  |  |  | 32
7 | ТЕР16-02-001-02 | Прокладка трубопроводов из П/п труб диаметром 20 мм (Прим.) | 100 м трубопровода | 0.3 | 11226.18 | 216.16 |  | 3538 | 1282 | 68
[5 empty] | 3715.74 | 74.39 |  |  |  | 25
8 | ТЕР16-02-001-03 | Прокладка трубопроводов из П/п труб диаметром: 25 мм (Прим.) | 100 м трубопровода | 0.04 | 14177.03 | 216.16 |  | 589 | 171 | 9
[5 empty] | 3715.74 | 74.39 |  |  |  | 3
9 | ТЕР16-05-001-01 | Установка вентилей, задвижек, затворов, клапанов обратных, кранов проходных на трубопроводах из стальных труб диаметром: до 25 мм | 1 шт | 0.13 | 169.43 | 13.25 |  | 25 | 23 | 2
[5 empty] | 156.18 | 1.56
10 | Тек. ст-ть | Вентиль Ф15мм | шт. | 9 | 58.16 |  |  | 523
11 | Тек.ст-ть | Вентиль Ф20мм | шт. | 4 | 89.43 |  |  | 358
12 | ТЕР17-01-003-01 | Установка унитазов с бачком непосредственно присоединенным | 10 комплектов | 0.9 | 29136.13 | 171.4 |  | 26607 | 2842 | 167
[5 empty] | 2745.76 | 95.79 |  |  |  | 99
13 | ТЕР17-01-004-01 | Установка писсуаров настенных | 10 комплектов | 0.3 | 9333.02 | 65.79 |  | 2853 | 392 | 22
[5 empty] | 1135.45 | 34.15 |  |  |  | 12
14 | ТЕР17-01-001-12 | Установка умывальников одиночных0 без подводки воды | 10 комплектов | 0.6 | 19424.76 | 82.9 |  | 11820 | 1234 | 54
[5 empty] | 1788.58 | 43.64 |  |  |  | 30
15 | ТЕР17-01-001-18 | Установка поддонов душевых: чугунных и стальных мелких | 10 комплектов | 0.1 | 14585.09 | 248.26 |  | 1479 | 141 | 27
[5 empty] | 1227.32 | 120.59 |  |  |  | 14
16 | ТЕР17-01-002-03 | Установка смесителей | 10 шт | 0.7 | 790.19 | 1.24 |  | 636 | 635 | 1
788.9
17 | Тек. ст-ть | Смесительк мойке | шт. | 7 | 868.36 |  |  | 6079
18 | ТЕРр65-06-02 | Смена санитарных приборов: трапов диаметром до 100 мм | 100 приборов | 0.01 | 33904.76 | 236.25 |  | 376 | 283 | 2
[5 empty] | 24592.46 | 146.3 |  |  |  | 1
Итого прямые затраты по смете в ценах 2001г. | [7 empty] | 66372 | 11235 | 442
203
Итого прямые затраты по смете с учетом коэффициентов к итогам | [7 empty] | 68087 | 12920 | 472
233
Внутренние санитарно-технические работы: демонтаж и разборка | [7 empty] | 4349
Сантехнические работы - внутренние (трубопроводы, водопровод, канализация, отопление, газоснабжение, вентиляция и кондиционирование воздуха) | [7 empty] | 73778
Внутренние санитарно-технические работы: смена труб | [7 empty] | 7693
Итого | [7 empty] | 85820
Сумма НДС по упрощенной схеме МАТ*0,18+(ЭМ-ЗПМ)*0,18+(ОЗП+ЗПМ)*1,12*0,7*0,183*0,18+(ОЗП+ЗПМ)*0,65*0,9*0,15*0,18 | [7 empty] | 10436
ВСЕГО по смете | [7 empty] | 96256
| ЗАКАЗЧИК |  |  |  | ПОДРЯДЧИК