## Ресурсная смета
Приложение №1
СОГЛАСОВАНО: |  |  |  |  | УТВЕРЖДАЮ:
И.о.первого заместителя |  |  |  |  | Начальник управления по жилищно-коммунальному,
Главы Администрации города Рубцовска |  |  |  |  | дорожному хозяйству и благоустройству
________________ Г.А.Крешевский |  |  |  |  | ________________ О.И.Гусева
" _____ " ________________ 2012г. |  |  |  |  | "______ " _______________2012 г.
ЛОКАЛЬНЫЙ РЕСУРСНЫЙ СМЕТНЫЙ РАСЧЕТ №
(локальная смета)
| на | выполнение работ по ямочному ремонту асфальтобетонного покрытия проезжей части автомобильных дорог
в городе Рубцовске струйно-инъекционным методом с применением битумной эмульсии ЭБК-2 в 2012 году
Основание:
|  | Сметная стоимость строительных работ _______________________________________________________________________________________________ |  | ___________________________75,959 |  | тыс. руб.
|  | Средства на оплату труда _______________________________________________________________________________________________ |  | ___________________________7,707 |  | тыс. руб.
|  | Сметная трудоемкость _______________________________________________________________________________________________ |  | _______________________________________________________________________________________________8,26 |  | чел.час
Составлен(а) в текущих (прогнозных) ценах по состоянию на 2кв.__2012_ г.
№ пп | Обоснование | Наименование | Ед. изм. | Кол. |  | Сметная стоимость в текущих (прогнозных) ценах, руб.
|  |  |  | на ед. | всего | на единицу измерения | общая
1 | 2 | 3 | 4 | 5 | 6 | 7 | 8
Раздел 1. Новый Раздел
1 | ГЭСНс01-02-007-04 | Ямочный ремонт асфальтобетонных покрытий струйно-инъекционным методом, толщина слоя: 50 мм, площадь ремонта в одном месте до 1 м2 | 100 м2 |  | 1.33
2 | 1-2-0 | Затраты труда рабочих ср 2 | чел.час |  | 8.26 | 91.26 | 754
3 | 121607 | Машина укладочно-ремонтная БЦМ | маш.-ч |  | 8.26 | 1687.1 | 13935
4 | 031811 | Погрузчики одноковшовые универсальные фронтальные пневмоколесные 2 т | маш.-ч |  | 0.25 | 459.01 | 115
5 | ТССЦ-101-1797 | Эмульсия битумно-дорожная | т |  | 0.9975 | 14187.24 | 14152
6 | ТССЦ-408-0441 | Щебень одномерный кубовидный габбро-диабазовый | м3 |  | 8.419 | 2286.74 | 19252
Раздел 2. Новый Раздел
Итого прямые затраты по смете в текущих ценах | [6 empty] | 48208
Итого прямые затраты по смете с учетом коэффициентов к итогам | [6 empty] | 49213
Накладные расходы | [6 empty] | 9302
Сметная прибыль | [6 empty] | 5857
Итоги по смете:
Автомобильные дороги | [6 empty] | 64372
Итого | [6 empty] | 64372
В том числе:
Материалы | [6 empty] | 33404
Машины и механизмы | [6 empty] | 11629
ФОТ | [6 empty] | 7707
Накладные расходы | [6 empty] | 9302
Сметная прибыль | [6 empty] | 5857
НДС 18% | [6 empty] | 11587
ВСЕГО по смете | [6 empty] | 75959
Составил: ___________________________М.Н.Жихарева