## Локальная смета
СОГЛАСОВАНО: | [6 empty] | УТВЕРЖДАЮ:
И.о.первого заместителя | [6 empty] | Начальник управления по жилищно-коммунальному,
Главы Администрации города Рубцовска | [6 empty] | дорожному хозяйству и благоустройству
________________ Г.А.Крешевский | [6 empty] | ________________ В.И.Стадник
" _____ " ________________ 2012г. | [6 empty] | "______ " _______________2012 г.
жилой дом г.Рубцовск, ул.пр.Ленина, 38
(наименование стройки)
ЛОКАЛЬНЫЙ СМЕТНЫЙ РАСЧЕТ №
(локальная смета)
| на | капитальный ремонт муниципального жилого помещений №33
Основание:
|  | Сметная стоимость _______________________________________________________________________________________________ |  | ___________________________145421 |  | руб.
|  | строительных работ _______________________________________________________________________________________________ |  | _______________________________________________________________________________________________116916 |  | руб.
|  | монтажных работ _______________________________________________________________________________________________ |  | _______________________________________________________________________________________________15199 |  | руб.
|  | Средства на оплату труда _______________________________________________________________________________________________ |  | ___________________________30295 |  | руб.
|  | Сметная трудоемкость _______________________________________________________________________________________________ |  | _______________________________________________________________________________________________256,58 |  | чел.час
Составлен(а) в текущих (прогнозных) ценах по состоянию на 2кв.2012г.
№ пп | Обоснование | Наименование работ и затрат | Ед. изм. | Кол. | Стоимость единицы, руб. |  |  | Обоснование, индекс | Общая стоимость, руб.
[5 empty] | Всего | Экспл. маш. | Мат-ы |  | Всего | в т.ч. оплата труда | Экспл. маш. | Мат-ы
[5 empty] | оплата труда | в т.ч. оплата труда |  |  |  |  | в т.ч. оплата труда
1 | 2 | 3 | 4 | 5 | 6 | 7 | 8 | 9 | 10 | 11 | 12 | 13
Раздел 1. Отделочные работы
Спальня
1 | ТЕРр61-2-7 | Ремонт штукатурки внутренних стен по камню и бетону цементно-известковым раствором, площадью отдельных мест: до 1 м2 толщиной слоя до 20 мм | 100 м2 отремонтированной поверхности | 0.03173 | 2598 | 13.75 | 901.31 | ТЕРр61-2-7 Индексы к ТЕР (ред-2009) 2012-2 ОЗП=14,07; ЭМ=7,809; ЗПМ=14,056; МАТ=4,515 | 82 | 53 |  | 29
|  | Территориальная поправка к базе 2001г МАТ=1,1 НР (541 руб.): 63%=79%*0.85 * 0,94 от ФОТ СП (309 руб.): 36%=50%*0.8 * 0,9 от ФОТ |  |  | 1682.94 | 6.18
2 | ТЕРр62-41-1 | Очистка вручную поверхности фасадов от перхлорвиниловых и масляных красок: с земли и лесов | 100 м2 расчищенной поверхности | 0.1058 | 134.99 |  |  | ТЕРр62-41-1 Индексы к ТЕР (новая редакция) 2011-2 ОЗП=13,92; ЗПМ=13,92 | 14 | 14
|  | Территориальная поправка к базе 2001г МАТ=1,1 НР (143 руб.): 64%=80%*0.85 * 0,94 от ФОТ СП (80 руб.): 36%=50%*0.8 * 0,9 от ФОТ |  |  | 134.99
3 | ТЕРр61-1-5 | Сплошное выравнивание штукатурки потолков цементно-известковым раствором при толщине намета: до 5 мм | 100 м2 поверхности | 0.1058 | 495.12 | 6.98 | 230.81 | ТЕРр61-1-5 Индексы к ТЕР (ред-2009) 2012-2 ОЗП=14,07; ЭМ=7,808; ЗПМ=14,086; МАТ=4,5 | 52 | 27 | 1 | 24
|  | Территориальная поправка к базе 2001г МАТ=1,1 НР (275 руб.): 63%=79%*0.85 * 0,94 от ФОТ СП (157 руб.): 36%=50%*0.8 * 0,9 от ФОТ |  |  | 257.33 | 3.13
4 | ТЕР15-04-006-03 | Покрытие поверхностей грунтовкой глубокого проникновения: за 1 раз стен | 100 м2 покрытия | 0.3173 | 62.1 | 1.36 | 0.48 | ТЕР15-04-006-03 Индексы к ТЕР (ред-2009) 2012-2 ОЗП=14,07; ЭМ=6,991; ЗПМ=14,9; МАТ=4,023 | 20 | 19 |  | 1
|  | Территориальная поправка к базе 2001г МАТ=1,1 КОЭФ. К ПОЗИЦИИ: При ремонте и реконструкции зданий и сооружений работы, аналогичные технологическим процессам в новом строительстве ОЗП=1,15; ЭМ=1,25 к расх.; ЗПМ=1,25; ТЗ=1,15; ТЗМ=1,25 НР (236 руб.): 76%=105%*(0.85*0,9) * 0,94 от ФОТ СП (105 руб.): 34%=55%*(0.8*0,85) * 0,9 от ФОТ |  |  | 60.26 | 0.11
5 | Прайс-лист "Инфанта" от 22.06.2012 | Грунтовка | кг | 3.173 | 61.45 |  | 61.45 | 5 | 195 |  |  | 195
Территориальная поправка к базе 2001г МАТ=1,1
6 | ТЕР15-06-001-01 | Оклейка обоями стен по монолитной штукатурке и бетону: простыми и средней плотности | 100 м2 оклеиваемой и обиваемой поверхности | 0.3173 | 788.51 | 1.36 | 502.12 | ТЕР15-06-001-01 Индексы к ТЕР (ред-2009) 2012-2 ОЗП=14,07; ЭМ=6,991; ЗПМ=14,9; МАТ=3,374 | 250 | 90 |  | 160
|  | Территориальная поправка к базе 2001г МАТ=1,1 КОЭФ. К ПОЗИЦИИ: ОЗП=1,15; ЭМ=1,25 к расх.; ЗПМ=1,25; ТЗ=1,15; ТЗМ=1,25 НР (1112 руб.): 76%=105%*(0.85*0,9) * 0,94 от ФОТ СП (497 руб.): 34%=55%*(0.8*0,85) * 0,9 от ФОТ |  |  | 285.03 | 0.11
7 | ТЕРр62-1-4 | Окраска известковыми составами: по штукатурке | 100 м2 окрашиваемой поверхности (без вычета проемов) | 0.1058 | 136.76 | 4.7 | 34.96 | ТЕРр62-1-4 Индексы к ТЕР (ред-2009) 2012-2 ОЗП=14,07; ЭМ=7,242; ЗПМ=14,075; МАТ=4,055 | 14 | 10 |  | 4
|  | Территориальная поправка к базе 2001г МАТ=1,1 НР (108 руб.): 64%=80%*0.85 * 0,94 от ФОТ СП (61 руб.): 36%=50%*0.8 * 0,9 от ФОТ |  |  | 97.1 | 0.92
8 | ТЕРр62-11-4 | Улучшенная масляная окраска ранее окрашенных полов: за два раза с расчисткой старой краски до 10% | 100 м2 окрашиваемой поверхности | 0.1058 | 721.24 | 7.34 | 532.25 | ТЕРр62-11-4 Индексы к ТЕР (ред-2009) 2012-2 ОЗП=14,07; ЭМ=7,086; ЗПМ=14,075; МАТ=2,893 | 76 | 19 | 1 | 56
|  | Территориальная поправка к базе 2001г МАТ=1,1 НР (198 руб.): 64%=80%*0.85 * 0,94 от ФОТ СП (112 руб.): 36%=50%*0.8 * 0,9 от ФОТ |  |  | 181.65 | 0.92
9 | ТЕРр62-10-4 | Улучшенная масляная окраска ранее окрашенных дверей: за два раза с расчисткой старой краски до 10% | 100 м2 окрашиваемой поверхности | 0.0164 | 2905.69 | 19.82 | 2057.1 | ТЕРр62-10-4 Индексы к ТЕР (ред-2009) 2012-2 ОЗП=14,07; ЭМ=7,086; ЗПМ=14,075; МАТ=3,027 | 48 | 14 |  | 34
|  | Территориальная поправка к базе 2001г МАТ=1,1 КОЭФ. К ПОЗИЦИИ: ПЗ=2,7 (ОЗП=2,7; ЭМ=2,7 к расх.; ЗПМ=2,7; МАТ=2,7 к расх.; ТЗ=2,7; ТЗМ=2,7) НР (144 руб.): 64%=80%*0.85 * 0,94 от ФОТ СП (81 руб.): 36%=50%*0.8 * 0,9 от ФОТ |  |  | 828.77 | 2.48
10 | ТЕРр62-33-2 | Окраска масляными составами ранее окрашенных поверхностей радиаторов и ребристых труб отопления: за 2 раза | 100 м2 окрашиваемой поверхности | 0.0127 | 1108.98 | 0.88 | 628.72 | ТЕРр62-33-2 Индексы к ТЕР (ред-2009) 2012-2 ОЗП=14,07; ЭМ=6,795; МАТ=2,974 | 14 | 6 |  | 8
|  | Территориальная поправка к базе 2001г МАТ=1,1 НР (63 руб.): 64%=80%*0.85 * 0,94 от ФОТ СП (35 руб.): 36%=50%*0.8 * 0,9 от ФОТ |  |  | 479.38
Зал
11 | ТЕРр61-2-7 | Ремонт штукатурки внутренних стен по камню и бетону цементно-известковым раствором, площадью отдельных мест: до 1 м2 толщиной слоя до 20 мм | 100 м2 отремонтированной поверхности | 0.04086 | 2598 | 13.75 | 901.31 | ТЕРр61-2-7 Индексы к ТЕР (ред-2009) 2012-2 ОЗП=14,07; ЭМ=7,809; ЗПМ=14,056; МАТ=4,515 | 106 | 69 | 1 | 36
|  | Территориальная поправка к базе 2001г МАТ=1,1 НР (701 руб.): 63%=79%*0.85 * 0,94 от ФОТ СП (400 руб.): 36%=50%*0.8 * 0,9 от ФОТ |  |  | 1682.94 | 6.18
12 | ТЕРр62-41-1 | Очистка вручную поверхности фасадов от перхлорвиниловых и масляных красок: с земли и лесов | 100 м2 расчищенной поверхности | 0.1881 | 134.99 |  |  | ТЕРр62-41-1 Индексы к ТЕР (новая редакция) 2011-2 ОЗП=13,92; ЗПМ=13,92 | 25 | 25
|  | Территориальная поправка к базе 2001г МАТ=1,1 НР (259 руб.): 64%=80%*0.85 * 0,94 от ФОТ СП (145 руб.): 36%=50%*0.8 * 0,9 от ФОТ |  |  | 134.99
13 | ТЕРр61-1-5 | Сплошное выравнивание штукатурки потолков цементно-известковым раствором при толщине намета: до 5 мм | 100 м2 поверхности | 0.1881 | 495.12 | 6.98 | 230.81 | ТЕРр61-1-5 Индексы к ТЕР (ред-2009) 2012-2 ОЗП=14,07; ЭМ=7,808; ЗПМ=14,086; МАТ=4,5 | 93 | 48 | 1 | 44
|  | Территориальная поправка к базе 2001г МАТ=1,1 НР (496 руб.): 63%=79%*0.85 * 0,94 от ФОТ СП (284 руб.): 36%=50%*0.8 * 0,9 от ФОТ |  |  | 257.33 | 3.13 |  |  |  |  | 1
14 | ТЕР15-04-006-03 | Покрытие поверхностей грунтовкой глубокого проникновения: за 1 раз стен | 100 м2 покрытия | 0.4086 | 62.1 | 1.36 | 0.48 | ТЕР15-04-006-03 Индексы к ТЕР (ред-2009) 2012-2 ОЗП=14,07; ЭМ=6,991; ЗПМ=14,9; МАТ=4,023 | 25 | 25
|  | Территориальная поправка к базе 2001г МАТ=1,1 КОЭФ. К ПОЗИЦИИ: При ремонте и реконструкции зданий и сооружений работы, аналогичные технологическим процессам в новом строительстве ОЗП=1,15; ЭМ=1,25 к расх.; ЗПМ=1,25; ТЗ=1,15; ТЗМ=1,25 НР (310 руб.): 76%=105%*(0.85*0,9) * 0,94 от ФОТ СП (139 руб.): 34%=55%*(0.8*0,85) * 0,9 от ФОТ |  |  | 60.26 | 0.11
15 | Прайс-лист "Инфанта" от 22.06.2012 | Грунтовка | кг | 4.086 | 61.45 |  | 61.45 | 5 | 251 |  |  | 251
Территориальная поправка к базе 2001г МАТ=1,1
16 | ТЕР15-06-001-01 | Оклейка обоями стен по монолитной штукатурке и бетону: простыми и средней плотности | 100 м2 оклеиваемой и обиваемой поверхности | 0.4086 | 788.51 | 1.36 | 502.12 | ТЕР15-06-001-01 Индексы к ТЕР (ред-2009) 2012-2 ОЗП=14,07; ЭМ=6,991; ЗПМ=14,9; МАТ=3,374 | 322 | 116 | 1 | 205
|  | Территориальная поправка к базе 2001г МАТ=1,1 КОЭФ. К ПОЗИЦИИ: При ремонте и реконструкции зданий и сооружений работы, аналогичные технологическим процессам в новом строительстве ОЗП=1,15; ЭМ=1,25 к расх.; ЗПМ=1,25; ТЗ=1,15; ТЗМ=1,25 НР (1422 руб.): 76%=105%*(0.85*0,9) * 0,94 от ФОТ СП (636 руб.): 34%=55%*(0.8*0,85) * 0,9 от ФОТ |  |  | 285.03 | 0.11
17 | ТЕРр62-1-4 | Окраска известковыми составами: по штукатурке | 100 м2 окрашиваемой поверхности (без вычета проемов) | 0.1881 | 136.76 | 4.7 | 34.96 | ТЕРр62-1-4 Индексы к ТЕР (ред-2009) 2012-2 ОЗП=14,07; ЭМ=7,242; ЗПМ=14,075; МАТ=4,055 | 26 | 18 | 1 | 7
|  | Территориальная поправка к базе 2001г МАТ=1,1 НР (189 руб.): 64%=80%*0.85 * 0,94 от ФОТ СП (106 руб.): 36%=50%*0.8 * 0,9 от ФОТ |  |  | 97.1 | 0.92
18 | ТЕРр62-11-4 | Улучшенная масляная окраска ранее окрашенных полов: за два раза с расчисткой старой краски до 10% | 100 м2 окрашиваемой поверхности | 0.1881 | 721.24 | 7.34 | 532.25 | ТЕРр62-11-4 Индексы к ТЕР (ред-2009) 2012-2 ОЗП=14,07; ЭМ=7,086; ЗПМ=14,075; МАТ=2,893 | 136 | 34 | 1 | 101
|  | Территориальная поправка к базе 2001г МАТ=1,1 НР (351 руб.): 64%=80%*0.85 * 0,94 от ФОТ СП (198 руб.): 36%=50%*0.8 * 0,9 от ФОТ |  |  | 181.65 | 0.92
19 | ТЕРр62-10-4 | Улучшенная масляная окраска ранее окрашенных дверей: за два раза с расчисткой старой краски до 10% | 100 м2 окрашиваемой поверхности | 0.0164 | 2905.69 | 19.82 | 2057.1 | ТЕРр62-10-4 Индексы к ТЕР (ред-2009) 2012-2 ОЗП=14,07; ЭМ=7,086; ЗПМ=14,075; МАТ=3,027 | 48 | 14 |  | 34
|  | Территориальная поправка к базе 2001г МАТ=1,1 КОЭФ. К ПОЗИЦИИ: ПЗ=2,7 (ОЗП=2,7; ЭМ=2,7 к расх.; ЗПМ=2,7; МАТ=2,7 к расх.; ТЗ=2,7; ТЗМ=2,7) НР (144 руб.): 64%=80%*0.85 * 0,94 от ФОТ СП (81 руб.): 36%=50%*0.8 * 0,9 от ФОТ |  |  | 828.77 | 2.48
20 | ТЕРр62-32-2 | Окраска масляными составами ранее окрашенных поверхностей труб: стальных за 2 раза | 100 м2 окрашиваемой поверхности | 0.00195 | 1172.04 | 0.88 | 628.72 | ТЕРр62-32-2 Индексы к ТЕР (ред-2009) 2012-2 ОЗП=14,07; ЭМ=6,795; МАТ=2,974 | 2 | 1 |  | 1
|  | Территориальная поправка к базе 2001г МАТ=1,1 НР (9 руб.): 64%=80%*0.85 * 0,94 от ФОТ СП (5 руб.): 36%=50%*0.8 * 0,9 от ФОТ |  |  | 542.44
21 | ТЕРр62-33-2 | Окраска масляными составами ранее окрашенных поверхностей радиаторов и ребристых труб отопления: за 2 раза | 100 м2 окрашиваемой поверхности | 0.01524 | 1108.98 | 0.88 | 628.72 | ТЕРр62-33-2 Индексы к ТЕР (ред-2009) 2012-2 ОЗП=14,07; ЭМ=6,795; МАТ=2,974 | 17 | 7 |  | 10
|  | Территориальная поправка к базе 2001г МАТ=1,1 НР (72 руб.): 64%=80%*0.85 * 0,94 от ФОТ СП (41 руб.): 36%=50%*0.8 * 0,9 от ФОТ |  |  | 479.38
Кухня
22 | ТЕРр62-41-1 | Очистка вручную поверхности фасадов от перхлорвиниловых и масляных красок: с земли и лесов | 100 м2 расчищенной поверхности | 0.2907 | 134.99 |  |  | ТЕРр62-41-1 Индексы к ТЕР (новая редакция) 2011-2 ОЗП=13,92; ЗПМ=13,92 | 39 | 39
|  | Территориальная поправка к базе 2001г МАТ=1,1 НР (401 руб.): 64%=80%*0.85 * 0,94 от ФОТ СП (225 руб.): 36%=50%*0.8 * 0,9 от ФОТ |  |  | 134.99
23 | ТЕРр61-1-1 | Сплошное выравнивание штукатурки стен цементно-известковым раствором при толщине намета: до 5 мм | 100 м2 поверхности | 0.2257 | 429.52 | 6.57 | 218.55 | ТЕРр61-1-1 Индексы к ТЕР (ред-2009) 2012-2 ОЗП=14,07; ЭМ=7,81; ЗПМ=14,08; МАТ=4,499 | 97 | 46 | 1 | 50
|  | Территориальная поправка к базе 2001г МАТ=1,1 НР (479 руб.): 63%=79%*0.85 * 0,94 от ФОТ СП (274 руб.): 36%=50%*0.8 * 0,9 от ФОТ |  |  | 204.4 | 2.95 |  |  |  |  | 1
24 | ТЕРр61-1-5 | Сплошное выравнивание штукатурки потолков цементно-известковым раствором при толщине намета: до 5 мм | 100 м2 поверхности | 0.065 | 495.12 | 6.98 | 230.81 | ТЕРр61-1-5 Индексы к ТЕР (ред-2009) 2012-2 ОЗП=14,07; ЭМ=7,808; ЗПМ=14,086; МАТ=4,5 | 32 | 17 |  | 15
|  | Территориальная поправка к базе 2001г МАТ=1,1 НР (177 руб.): 63%=79%*0.85 * 0,94 от ФОТ СП (101 руб.): 36%=50%*0.8 * 0,9 от ФОТ |  |  | 257.33 | 3.13
25 | ТЕР15-04-006-03 | Покрытие поверхностей грунтовкой глубокого проникновения: за 1 раз стен | 100 м2 покрытия | 0.2257 | 62.1 | 1.36 | 0.48 | ТЕР15-04-006-03 Индексы к ТЕР (ред-2009) 2012-2 ОЗП=14,07; ЭМ=6,991; ЗПМ=14,9; МАТ=4,023 | 14 | 14
|  | Территориальная поправка к базе 2001г МАТ=1,1 КОЭФ. К ПОЗИЦИИ: При ремонте и реконструкции зданий и сооружений работы, аналогичные технологическим процессам в новом строительстве ОЗП=1,15; ЭМ=1,25 к расх.; ЗПМ=1,25; ТЗ=1,15; ТЗМ=1,25 НР (171 руб.): 76%=105%*(0.85*0,9) * 0,94 от ФОТ СП (77 руб.): 34%=55%*(0.8*0,85) * 0,9 от ФОТ |  |  | 60.26 | 0.11
26 | Прайс-лист "Инфанта" от 22.06.2012 | Грунтовка | кг | 2.257 | 61.45 |  | 61.45 | 5 | 139 |  |  | 139
Территориальная поправка к базе 2001г МАТ=1,1
27 | ТЕР15-06-001-01 | Оклейка обоями стен по монолитной штукатурке и бетону: простыми и средней плотности | 100 м2 оклеиваемой и обиваемой поверхности | 0.2257 | 788.51 | 1.36 | 502.12 | ТЕР15-06-001-01 Индексы к ТЕР (ред-2009) 2012-2 ОЗП=14,07; ЭМ=6,991; ЗПМ=14,9; МАТ=3,374 | 178 | 64 |  | 114
|  | Территориальная поправка к базе 2001г МАТ=1,1 КОЭФ. К ПОЗИЦИИ: При ремонте и реконструкции зданий и сооружений работы, аналогичные технологическим процессам в новом строительстве ОЗП=1,15; ЭМ=1,25 к расх.; ЗПМ=1,25; ТЗ=1,15; ТЗМ=1,25 НР (791 руб.): 76%=105%*(0.85*0,9) * 0,94 от ФОТ СП (354 руб.): 34%=55%*(0.8*0,85) * 0,9 от ФОТ |  |  | 285.03 | 0.11
28 | ТЕРр62-1-4 | Окраска известковыми составами: по штукатурке | 100 м2 окрашиваемой поверхности (без вычета проемов) | 0.065 | 136.76 | 4.7 | 34.96 | ТЕРр62-1-4 Индексы к ТЕР (ред-2009) 2012-2 ОЗП=14,07; ЭМ=7,242; ЗПМ=14,075; МАТ=4,055 | 9 | 6 |  | 3
|  | Территориальная поправка к базе 2001г МАТ=1,1 НР (63 руб.): 64%=80%*0.85 * 0,94 от ФОТ СП (35 руб.): 36%=50%*0.8 * 0,9 от ФОТ |  |  | 97.1 | 0.92
29 | ТЕРр62-11-4 | Улучшенная масляная окраска ранее окрашенных полов: за два раза с расчисткой старой краски до 10% | 100 м2 окрашиваемой поверхности | 0.065 | 721.24 | 7.34 | 532.25 | ТЕРр62-11-4 Индексы к ТЕР (ред-2009) 2012-2 ОЗП=14,07; ЭМ=7,086; ЗПМ=14,075; МАТ=2,893 | 47 | 12 |  | 35
|  | Территориальная поправка к базе 2001г МАТ=1,1 НР (126 руб.): 64%=80%*0.85 * 0,94 от ФОТ СП (71 руб.): 36%=50%*0.8 * 0,9 от ФОТ |  |  | 181.65 | 0.92
30 | ТЕРр62-11-4 | Улучшенная масляная окраска ранее окрашенных шкафов: за два раза с расчисткой старой краски до 10% | 100 м2 окрашиваемой поверхности | 0.0472 | 721.24 | 7.34 | 532.25 | ТЕРр62-11-4 Индексы к ТЕР (ред-2009) 2012-2 ОЗП=14,07; ЭМ=7,086; ЗПМ=14,075; МАТ=2,893 | 34 | 9 |  | 25
|  | Территориальная поправка к базе 2001г МАТ=1,1 НР (90 руб.): 64%=80%*0.85 * 0,94 от ФОТ СП (51 руб.): 36%=50%*0.8 * 0,9 от ФОТ |  |  | 181.65 | 0.92
31 | ТЕРр62-9-4 | Улучшенная масляная окраска ранее окрашенных окон: за два раза с расчисткой старой краски до 10% | 100 м2 окрашиваемой поверхности | 0.01 | 2215.52 | 11.74 | 1233.04 | ТЕРр62-9-4 Индексы к ТЕР (ред-2009) 2012-2 ОЗП=14,07; ЭМ=7,086; ЗПМ=14,075; МАТ=3,036 | 22 | 10 |  | 12
|  | Территориальная поправка к базе 2001г МАТ=1,1 КОЭФ. К ПОЗИЦИИ: ПЗ=1,6 (ОЗП=1,6; ЭМ=1,6 к расх.; ЗПМ=1,6; МАТ=1,6 к расх.; ТЗ=1,6; ТЗМ=1,6) НР (108 руб.): 64%=80%*0.85 * 0,94 от ФОТ СП (61 руб.): 36%=50%*0.8 * 0,9 от ФОТ |  |  | 970.74 | 1.47
32 | ТЕРр62-33-2 | Окраска масляными составами ранее окрашенных поверхностей радиаторов и ребристых труб отопления: за 2 раза | 100 м2 окрашиваемой поверхности | 0.01016 | 1108.98 | 0.88 | 628.72 | ТЕРр62-33-2 Индексы к ТЕР (ред-2009) 2012-2 ОЗП=14,07; ЭМ=6,795; МАТ=2,974 | 11 | 5 |  | 6
|  | Территориальная поправка к базе 2001г МАТ=1,1 НР (54 руб.): 64%=80%*0.85 * 0,94 от ФОТ СП (30 руб.): 36%=50%*0.8 * 0,9 от ФОТ |  |  | 479.38
33 | ТЕРр65-33-1 | Смена жалюзийных решеток | 100 жалюзийных решеток | 0.01 | 2302.88 | 0.21 | 1975.18 | ТЕРр65-33-1 Индексы к ТЕР (ред-2009) 2012-2 ОЗП=14,07; ЭМ=7,773; ЗПМ=14,9; МАТ=5,469 | 23 | 3 |  | 20
|  | Территориальная поправка к базе 2001г МАТ=1,1 НР (34 руб.): 82%=103%*0.85 * 0,94 от ФОТ СП (18 руб.): 43%=60%*0.8 * 0,9 от ФОТ |  |  | 327.49 | 0.09
Туалет, ванна
34 | ТЕРр62-41-1 | Очистка вручную поверхности фасадов от перхлорвиниловых и масляных красок: с земли и лесов | 100 м2 расчищенной поверхности | 0.20555 | 134.99 |  |  | ТЕРр62-41-1 Индексы к ТЕР (новая редакция) 2011-2 ОЗП=13,92; ЗПМ=13,92 | 28 | 28
|  | Территориальная поправка к базе 2001г МАТ=1,1 НР (285 руб.): 64%=80%*0.85 * 0,94 от ФОТ СП (160 руб.): 36%=50%*0.8 * 0,9 от ФОТ |  |  | 134.99
35 | ТЕРр61-1-1 | Сплошное выравнивание штукатурки стен цементно-известковым раствором при толщине намета: до 5 мм | 100 м2 поверхности | 0.17595 | 429.52 | 6.57 | 218.55 | ТЕРр61-1-1 Индексы к ТЕР (ред-2009) 2012-2 ОЗП=14,07; ЭМ=7,81; ЗПМ=14,08; МАТ=4,499 | 76 | 36 | 1 | 39
|  | Территориальная поправка к базе 2001г МАТ=1,1 НР (372 руб.): 63%=79%*0.85 * 0,94 от ФОТ СП (213 руб.): 36%=50%*0.8 * 0,9 от ФОТ |  |  | 204.4 | 2.95 |  |  |  |  | 1
36 | ТЕРр61-1-5 | Сплошное выравнивание штукатурки потолков цементно-известковым раствором при толщине намета: до 5 мм | 100 м2 поверхности | 0.0296 | 495.12 | 6.98 | 230.81 | ТЕРр61-1-5 Индексы к ТЕР (ред-2009) 2012-2 ОЗП=14,07; ЭМ=7,808; ЗПМ=14,086; МАТ=4,5 | 15 | 8 |  | 7
|  | Территориальная поправка к базе 2001г МАТ=1,1 НР (80 руб.): 63%=79%*0.85 * 0,94 от ФОТ СП (46 руб.): 36%=50%*0.8 * 0,9 от ФОТ |  |  | 257.33 | 3.13
37 | ТЕРр62-1-4 | Окраска известковыми составами: по штукатурке | 100 м2 окрашиваемой поверхности (без вычета проемов) | 0.1176 | 136.76 | 4.7 | 34.96 | ТЕРр62-1-4 Индексы к ТЕР (ред-2009) 2012-2 ОЗП=14,07; ЭМ=7,242; ЗПМ=14,075; МАТ=4,055 | 16 | 11 | 1 | 4
|  | Территориальная поправка к базе 2001г МАТ=1,1 НР (117 руб.): 64%=80%*0.85 * 0,94 от ФОТ СП (66 руб.): 36%=50%*0.8 * 0,9 от ФОТ |  |  | 97.1 | 0.92
38 | ТЕР15-04-025-08 | Улучшенная окраска масляными составами по штукатурке: стен | 100 м2 окрашиваемой поверхности | 0.087975 | 2005.09 | 9.9 | 1610.06 | ТЕР15-04-025-08 Индексы к ТЕР (ред-2009) 2012-2 ОЗП=14,07; ЭМ=6,812; ЗПМ=14,9; МАТ=1,791 | 176 | 34 | 1 | 141
|  | Территориальная поправка к базе 2001г МАТ=1,1 НР (417 руб.): 76%=105%*(0.85*0,9) * 0,94 от ФОТ СП (187 руб.): 34%=55%*(0.8*0,85) * 0,9 от ФОТ |  |  | 385.13 | 0.09
39 | ТЕРр62-10-4 | Улучшенная масляная окраска ранее окрашенных дверей: за два раза с расчисткой старой краски до 10% | 100 м2 окрашиваемой поверхности | 0.01763 | 2905.69 | 19.82 | 2057.1 | ТЕРр62-10-4 Индексы к ТЕР (ред-2009) 2012-2 ОЗП=14,07; ЭМ=7,086; ЗПМ=14,075; МАТ=3,027 | 51 | 15 |  | 36
|  | Территориальная поправка к базе 2001г МАТ=1,1 КОЭФ. К ПОЗИЦИИ: ПЗ=2,7 (ОЗП=2,7; ЭМ=2,7 к расх.; ЗПМ=2,7; МАТ=2,7 к расх.; ТЗ=2,7; ТЗМ=2,7) НР (153 руб.): 64%=80%*0.85 * 0,94 от ФОТ СП (86 руб.): 36%=50%*0.8 * 0,9 от ФОТ |  |  | 828.77 | 2.48
40 | ТЕРр62-11-4 | Улучшенная масляная окраска ранее окрашенных полов: за два раза с расчисткой старой краски до 10% | 100 м2 окрашиваемой поверхности | 0.0296 | 721.24 | 7.34 | 532.25 | ТЕРр62-11-4 Индексы к ТЕР (ред-2009) 2012-2 ОЗП=14,07; ЭМ=7,086; ЗПМ=14,075; МАТ=2,893 | 21 | 5 |  | 16
|  | Территориальная поправка к базе 2001г МАТ=1,1 НР (54 руб.): 64%=80%*0.85 * 0,94 от ФОТ СП (30 руб.): 36%=50%*0.8 * 0,9 от ФОТ |  |  | 181.65 | 0.92
41 | ТЕРр65-33-1 | Смена жалюзийных решеток | 100 жалюзийных решеток | 0.02 | 2302.88 | 0.21 | 1975.18 | ТЕРр65-33-1 Индексы к ТЕР (ред-2009) 2012-2 ОЗП=14,07; ЭМ=7,773; ЗПМ=14,9; МАТ=5,469 | 46 | 7 |  | 39
|  | Территориальная поправка к базе 2001г МАТ=1,1 НР (93 руб.): 82%=103%*0.85 * 0,94 от ФОТ СП (49 руб.): 43%=60%*0.8 * 0,9 от ФОТ |  |  | 327.49 | 0.09
42 | ТЕРр62-10-4 | Улучшенная масляная окраска ранее окрашенных дверей: за два раза с расчисткой старой краски до 10% | 100 м2 окрашиваемой поверхности | 0.0164 | 968.56 | 6.61 | 685.69 | ТЕРр62-10-4 Индексы к ТЕР (ред-2009) 2012-2 ОЗП=14,07; ЭМ=7,086; ЗПМ=14,075; МАТ=3,027 | 16 | 5 |  | 11
|  | Территориальная поправка к базе 2001г МАТ=1,1 КОЭФ. К ПОЗИЦИИ: ПЗ=0,9 (ОЗП=0,9; ЭМ=0,9 к расх.; ЗПМ=0,9; МАТ=0,9 к расх.; ТЗ=0,9; ТЗМ=0,9) НР (45 руб.): 64%=80%*0.85 * 0,94 от ФОТ СП (25 руб.): 36%=50%*0.8 * 0,9 от ФОТ |  |  | 276.26 | 0.83
Коридор
43 | ТЕРр61-2-7 | Ремонт штукатурки внутренних стен по камню и бетону цементно-известковым раствором, площадью отдельных мест: до 1 м2 толщиной слоя до 20 мм | 100 м2 отремонтированной поверхности | 0.0151 | 2598 | 13.75 | 901.31 | ТЕРр61-2-7 Индексы к ТЕР (ред-2009) 2012-2 ОЗП=14,07; ЭМ=7,809; ЗПМ=14,056; МАТ=4,515 | 39 | 25 |  | 14
|  | Территориальная поправка к базе 2001г МАТ=1,1 НР (257 руб.): 63%=79%*0.85 * 0,94 от ФОТ СП (147 руб.): 36%=50%*0.8 * 0,9 от ФОТ |  |  | 1682.94 | 6.18
44 | ТЕРр63-6-1 | Смена обоев: обыкновенного качества | 100 м2 оклеенной поверхности | 0.12517 | 890.93 | 10.86 | 502.26 | ТЕРр63-6-1 Индексы к ТЕР (ред-2009) 2012-2 ОЗП=14,07; ЭМ=6,993; ЗПМ=14,075; МАТ=3,368 | 112 | 47 | 1 | 64
|  | Территориальная поправка к базе 2001г МАТ=1,1 НР (471 руб.): 62%=77%*0.85 * 0,94 от ФОТ СП (274 руб.): 36%=50%*0.8 * 0,9 от ФОТ |  |  | 377.81 | 0.92
45 | ТЕРр62-1-4 | Окраска известковыми составами: по штукатурке | 100 м2 окрашиваемой поверхности (без вычета проемов) | 0.0468 | 136.76 | 4.7 | 34.96 | ТЕРр62-1-4 Индексы к ТЕР (ред-2009) 2012-2 ОЗП=14,07; ЭМ=7,242; ЗПМ=14,075; МАТ=4,055 | 6 | 5 |  | 1
|  | Территориальная поправка к базе 2001г МАТ=1,1 НР (54 руб.): 64%=80%*0.85 * 0,94 от ФОТ СП (30 руб.): 36%=50%*0.8 * 0,9 от ФОТ |  |  | 97.1 | 0.92
46 | ТЕРр62-11-4 | Улучшенная масляная окраска ранее окрашенных полов: за два раза с расчисткой старой краски до 10% | 100 м2 окрашиваемой поверхности | 0.0468 | 721.24 | 7.34 | 532.25 | ТЕРр62-11-4 Индексы к ТЕР (ред-2009) 2012-2 ОЗП=14,07; ЭМ=7,086; ЗПМ=14,075; МАТ=2,893 | 34 | 9 |  | 25
|  | Территориальная поправка к базе 2001г МАТ=1,1 НР (90 руб.): 64%=80%*0.85 * 0,94 от ФОТ СП (51 руб.): 36%=50%*0.8 * 0,9 от ФОТ |  |  | 181.65 | 0.92
Кладовая
47 | ТЕР46-04-006-03 | Разборка деревянных перегородок: чистых щитовых дощатых | 100 м2 | 0.1 | 324.36 | 140.36 |  | ТЕР46-04-006-03 Индексы к ТЕР (ред-2009) 2012-2 ОЗП=14,07; ЭМ=7,812; ЗПМ=14,069 | 32 | 18 | 14
|  | Территориальная поправка к базе 2001г МАТ=1,1 НР (310 руб.): 79%=110%*(0.85*0.9) * 0,94 от ФОТ СП (169 руб.): 43%=70%*(0.8*0.85) * 0,9 от ФОТ |  |  | 184 | 63.06 |  |  |  |  | 6
48 | ТЕРр62-41-1 | Очистка вручную поверхности фасадов от перхлорвиниловых и масляных красок: с земли и лесов | 100 м2 расчищенной поверхности | 0.1519 | 134.99 |  |  | ТЕРр62-41-1 Индексы к ТЕР (новая редакция) 2011-2 ОЗП=13,92; ЗПМ=13,92 | 21 | 21
|  | Территориальная поправка к базе 2001г МАТ=1,1 НР (214 руб.): 64%=80%*0.85 * 0,94 от ФОТ СП (120 руб.): 36%=50%*0.8 * 0,9 от ФОТ |  |  | 134.99
49 | ТЕРр61-1-1 | Сплошное выравнивание штукатурки стен цементно-известковым раствором при толщине намета: до 5 мм | 100 м2 поверхности | 0.1519 | 429.52 | 6.57 | 218.55 | ТЕРр61-1-1 Индексы к ТЕР (ред-2009) 2012-2 ОЗП=14,07; ЭМ=7,81; ЗПМ=14,08; МАТ=4,499 | 65 | 31 | 1 | 33
|  | Территориальная поправка к базе 2001г МАТ=1,1 НР (319 руб.): 63%=79%*0.85 * 0,94 от ФОТ СП (183 руб.): 36%=50%*0.8 * 0,9 от ФОТ |  |  | 204.4 | 2.95
50 | ТЕРр62-1-4 | Окраска известковыми составами: по штукатурке | 100 м2 окрашиваемой поверхности (без вычета проемов) | 0.1749 | 136.76 | 4.7 | 34.96 | ТЕРр62-1-4 Индексы к ТЕР (ред-2009) 2012-2 ОЗП=14,07; ЭМ=7,242; ЗПМ=14,075; МАТ=4,055 | 24 | 17 | 1 | 6
|  | Территориальная поправка к базе 2001г МАТ=1,1 НР (180 руб.): 64%=80%*0.85 * 0,94 от ФОТ СП (101 руб.): 36%=50%*0.8 * 0,9 от ФОТ |  |  | 97.1 | 0.92
51 | ТЕРр62-11-4 | Улучшенная масляная окраска ранее окрашенных полов: за два раза с расчисткой старой краски до 10% | 100 м2 окрашиваемой поверхности | 0.023 | 721.24 | 7.34 | 532.25 | ТЕРр62-11-4 Индексы к ТЕР (ред-2009) 2012-2 ОЗП=14,07; ЭМ=7,086; ЗПМ=14,075; МАТ=2,893 | 17 | 4 |  | 13
|  | Территориальная поправка к базе 2001г МАТ=1,1 НР (45 руб.): 64%=80%*0.85 * 0,94 от ФОТ СП (25 руб.): 36%=50%*0.8 * 0,9 от ФОТ |  |  | 181.65 | 0.92
Раздел 2. Проемы
52 | ТЕР46-04-012-02 | Разборка деревянных заполнений проемов: оконных без подоконных досок | 100 м2 | 0.0544 | 1321.49 | 158.82 |  | ТЕР46-04-012-02 Индексы к ТЕР (ред-2009) 2012-2 ОЗП=14,07; ЭМ=7,812; ЗПМ=14,069 | 72 | 63 | 9
|  | Территориальная поправка к базе 2001г МАТ=1,1 НР (856 руб.): 79%=110%*(0.85*0.9) * 0,94 от ФОТ СП (466 руб.): 43%=70%*(0.8*0.85) * 0,9 от ФОТ |  |  | 1162.67 | 71.36 |  |  |  |  | 4
53 | ТЕРр56-3-2 | Снятие подоконных досок: деревянных в каменных зданиях | 100 м2 | 0.0234 | 633.45 |  |  | ТЕРр56-3-2 Индексы к ТЕР (новая редакция) 2011-2 ОЗП=13,92; ЗПМ=13,92 | 15 | 15
|  | Территориальная поправка к базе 2001г МАТ=1,1 НР (156 руб.): 66%=82%*0.85 * 0,94 от ФОТ СП (107 руб.): 45%=62%*0.8 * 0,9 от ФОТ |  |  | 633.45
54 | ТЕР10-01-034-08 | Установка в жилых и общественных зданиях оконных блоков из ПВХ профилей: поворотных (откидных, поворотно-откидных) с площадью проема более 2 м2 трехстворчатых, в том числе при наличии створок глухого остекления | 100 м2 проемов | 0.0544 | 173303.74 | 510.56 | 171546.13 | ТЕР10-01-034-08 Индексы к ТЕР (ред-2009) 2012-2 ОЗП=14,07; ЭМ=6,041; ЗПМ=14,064; МАТ=2,193 | 9428 | 68 | 28 | 9332
|  | Территориальная поправка к базе 2001г МАТ=1,1 КОЭФ. К ПОЗИЦИИ: При ремонте и реконструкции зданий и сооружений работы, аналогичные технологическим процессам в новом строительстве ОЗП=1,15; ЭМ=1,25 к расх.; ЗПМ=1,25; ТЗ=1,15; ТЗМ=1,25 НР (932 руб.): 85%=118%*(0.85*0.9) * 0,94 от ФОТ СП (428 руб.): 39%=63%*(0.8*0.85) * 0,9 от ФОТ |  |  | 1247.05 | 7.61
55 | ТСЦ-203-8040 | Блоки оконные из поливинилхлоридных профилей с листовым стеклом и стеклопакетом: одностворные ОПРСП 9-9, площадью 0,75 м2 (ГОСТ 30674-99) | м2 | -5.44 | 1620.33 |  | 1620.33 | ТСЦ-203-8040 Блоки оконные из поливинилхлоридных профилей с листовым стеклом и стеклопакетом одностворные ОПРСП 9-9, площадью 0,75 м2 (ГОСТ 30674-99) (Индексы к ТЕР (ред-2009) 2012-2) МАТ=2,12 | -8815 |  |  | -8815
Территориальная поправка к базе 2001г МАТ=1,1
56 | ФССЦ-203-0984 | Блок оконный пластиковый двустворчатый, с глухой и поворотной створкой, двухкамерным стеклопакетом (32 мм), площадью до 2 м2 | м2 | 3.62 | 3368.04 |  | 3368.04 | ФССЦ-203-0984 Блок оконный пластиковый двустворчатый, с глухой и поворотной створкой, двухкамерным стеклопакетом (32 мм), площадью до 2 м2 (Индексы к ФЕР (ред-2009) 2012-2) МАТ=1,038 | 12192 |  |  | 12192
Территориальная поправка к базе 2001г МАТ=1,1
57 | ФССЦ-203-0943 | Блок оконный пластиковый глухой, одностворчатый с двухкамерным стеклопакетом (32 мм), площадью до 2 м2 | м2 | 1.82 | 2027.15 |  | 2027.15 | ФССЦ-203-0943 Блок оконный пластиковый глухой, одностворчатый с двухкамерным стеклопакетом (32 мм), площадью до 2 м2 (Индексы к ФЕР (ред-2009) 2012-2) МАТ=1,039 | 3689 |  |  | 3689
Территориальная поправка к базе 2001г МАТ=1,1
58 | ТЕР10-01-035-03 | Установка подоконных досок из ПВХ: в каменных стенах толщиной свыше 0,51 м | 100 п.м | 0.0234 | 6268.96 | 34.84 | 6059.8 | ТЕР10-01-035-03 Индексы к ТЕР (ред-2009) 2012-2 ОЗП=14,07; ЭМ=6,844; ЗПМ=13,92; МАТ=2,515 | 147 | 4 | 1 | 142
|  | Территориальная поправка к базе 2001г МАТ=1,1 КОЭФ. К ПОЗИЦИИ: При ремонте и реконструкции зданий и сооружений работы, аналогичные технологическим процессам в новом строительстве ОЗП=1,15; ЭМ=1,25 к расх.; ЗПМ=1,25; ТЗ=1,15; ТЗМ=1,25 НР (60 руб.): 85%=118%*(0.85*0.9) * 0,94 от ФОТ СП (27 руб.): 39%=63%*(0.8*0.85) * 0,9 от ФОТ |  |  | 174.32 | 0.81
59 | ТСЦ-101-1689 | Доски подоконные ПВХ | м | 4.05 | 72 |  | 72 | 1 2012кв2 ОЗП=14,07; МАТ=4,55 | 292 |  |  | 292
Территориальная поправка к базе 2001г МАТ=1,1
60 | ТЕР46-04-012-03 | Разборка деревянных заполнений проемов: дверных и воротных | 100 м2 | 0.0338 | 858.13 | 158.82 |  | ТЕР46-04-012-03 Индексы к ТЕР (ред-2009) 2012-2 ОЗП=14,07; ЭМ=7,812; ЗПМ=14,069 | 29 | 24 | 5
|  | Территориальная поправка к базе 2001г МАТ=1,1 НР (333 руб.): 79%=110%*(0.85*0.9) * 0,94 от ФОТ СП (181 руб.): 43%=70%*(0.8*0.85) * 0,9 от ФОТ |  |  | 699.31 | 71.36 |  |  |  |  | 2
61 | ТЕР10-01-047-03 | Установка блоков из ПВХ в наружных и внутренних дверных проемах: балконных в каменных стенах | 100 м2 проемов | 0.0158 | 193750.4 | 594.74 | 191316.02 | ТЕР10-01-047-03 Индексы к ТЕР (ред-2009) 2012-2 ОЗП=14,07; ЭМ=5,804; ЗПМ=14,061; МАТ=2,283 | 3061 | 29 | 9 | 3023
|  | Территориальная поправка к базе 2001г МАТ=1,1 КОЭФ. К ПОЗИЦИИ: При ремонте и реконструкции зданий и сооружений работы, аналогичные технологическим процессам в новом строительстве ОЗП=1,15; ЭМ=1,25 к расх.; ЗПМ=1,25; ТЗ=1,15; ТЗМ=1,25 НР (394 руб.): 85%=118%*(0.85*0.9) * 0,94 от ФОТ СП (181 руб.): 39%=63%*(0.8*0.85) * 0,9 от ФОТ |  |  | 1839.64 | 19.14
62 | ТЕР15-01-050-04 | Облицовка оконных и дверных откосов декоративным бумажно-слоистым пластиком или листами из синтетических материалов на клее | 100 м2 облицовки | 0.0675 | 15800.46 | 57.4 | 14280.46 | ТЕР15-01-050-04 Индексы к ТЕР (ред-2009) 2012-2 ОЗП=14,07; ЭМ=6,813; ЗПМ=14,035; МАТ=4,13 | 1067 | 99 | 4 | 964
|  | Территориальная поправка к базе 2001г МАТ=1,1 КОЭФ. К ПОЗИЦИИ: При ремонте и реконструкции зданий и сооружений работы, аналогичные технологическим процессам в новом строительстве ОЗП=1,15; ЭМ=1,25; ЗПМ=1,25; ТЗ=1,15; ТЗМ=1,25 НР (1219 руб.): 76%=105%*(0.85*0,9) * 0,94 от ФОТ СП (545 руб.): 34%=55%*(0.8*0,85) * 0,9 от ФОТ |  |  | 1462.6 | 0.93
63 | ТЕРр58-20-1 | Смена обделок из листовой стали (поясков, сандриков, отливов, карнизов) шириной: до 0,4 м | 100 м | 0.042 | 3251.58 | 5.17 | 2952.81 | ТЕРр58-20-1 Индексы к ТЕР (ред-2009) 2012-2 ОЗП=14,07; ЭМ=7,125; ЗПМ=14,035; МАТ=2,526 | 137 | 12 |  | 125
|  | Территориальная поправка к базе 2001г МАТ=1,1 НР (130 руб.): 66%=83%*0.85 * 0,94 от ФОТ СП (93 руб.): 47%=65%*0.8 * 0,9 от ФОТ |  |  | 293.6 | 0.74
64 | ТЕР10-04-013-02 | Установка: металлических дверных коробок с навеской дверных полотен | 100 м2 проемов | 0.018 | 30628.14 | 443.58 | 28643.7 | ТЕР10-04-013-02 Индексы к ТЕР (ред-2009) 2012-2 ОЗП=14,07; ЭМ=5,673; ЗПМ=14,057; МАТ=6,634 | 551 | 28 | 8 | 515
|  | Территориальная поправка к базе 2001г МАТ=1,1 КОЭФ. К ПОЗИЦИИ: При ремонте и реконструкции зданий и сооружений работы, аналогичные технологическим процессам в новом строительстве ОЗП=1,15; ЭМ=1,25 к расх.; ЗПМ=1,25; ТЗ=1,15; ТЗМ=1,25 НР (383 руб.): 85%=118%*(0.85*0.9) * 0,94 от ФОТ СП (176 руб.): 39%=63%*(0.8*0.85) * 0,9 от ФОТ |  |  | 1540.86 | 19.89
65 | ТСЦ-203-0570 | Полотна дверные деревянные | м2 | -1.638 | 311.25 |  | 311.25 | ТСЦ-203-0570 Полотна дверные деревянные (Индексы к ТЕР (ред-2009) 2012-2) МАТ=6,624 | -510 |  |  | -510
Территориальная поправка к базе 2001г МАТ=1,1
66 | ТСЦ-203-0234 | Блоки дверные служебные с полотнами, утепленными мягкой древесноволокнистой плитой и защитой оцинкованной сталью полотен и коробок: однопольные ДС 16-9ГУ, площадь 1,40 м2; ДС 19-9ГУ, площадь 1,67 м2 | м2 | 1.8 | 286.17 |  | 286.17 | ТСЦ-203-0234 Блоки дверные служебные с полотнами, утепленными мягкой древесноволокнистой плитой и защитой оцинкованной сталью полотен и коробок однопольные ДС 16-9ГУ, площадь 1,40 м2; ДС 19-9ГУ, площадь 1,67 м2 (Индексы к ТЕР (ред-2009) 2012-2) МАТ=9,303 | 515 |  |  | 515
Территориальная поправка к базе 2001г МАТ=1,1
Раздел 3. Замена сантехнического оборудования
67 | ТЕРр65-4-1 | Демонтаж: умывальников и раковин | 100 приборов | 0.01 | 369.06 | 5.34 |  | ТЕРр65-4-1 Индексы к ТЕР (ред-2009) 2012-2 ОЗП=14,07; ЭМ=7,805; ЗПМ=14,051 | 4 | 4
|  | Территориальная поправка к базе 2001г МАТ=1,1 НР (41 руб.): 59%=74%*0.85 * 0,94 от ФОТ СП (25 руб.): 36%=50%*0.8 * 0,9 от ФОТ |  |  | 363.72 | 2.4
68 | ТЕР17-01-005-01 | Установка моек: на одно отделение | 10 компл. | 0.1 | 3208.52 | 19.25 | 3029.93 | ТЕР17-01-005-01 Индексы к ТЕР (ред-2009) 2012-2 ОЗП=14,07; ЭМ=6,875; ЗПМ=14,051; МАТ=2,067 | 321 | 16 | 2 | 303
|  | Территориальная поправка к базе 2001г МАТ=1,1 КОЭФ. К ПОЗИЦИИ: При ремонте и реконструкции зданий и сооружений работы, аналогичные технологическим процессам в новом строительстве ОЗП=1,15; ЭМ=1,25 к расх.; ЗПМ=1,25; ТЗ=1,15; ТЗМ=1,25 НР (233 руб.): 92%=128%*(0.85*0.9) * 0,94 от ФОТ СП (129 руб.): 51%=83%*(0.8*0.85) * 0,9 от ФОТ |  |  | 159.34 | 1.5
69 | ТЕРр65-5-7 | Смена смесителей: без душевой сетки | 100 шт. | 0.01 | 15957.93 | 7.93 | 14440 | ТЕРр65-5-7 Индексы к ТЕР (ред-2009) 2012-2 ОЗП=14,07; ЭМ=6,788; МАТ=3,617 | 160 | 15 |  | 145
|  | Территориальная поправка к базе 2001г МАТ=1,1 НР (196 руб.): 82%=103%*0.85 * 0,94 от ФОТ СП (103 руб.): 43%=60%*0.8 * 0,9 от ФОТ |  |  | 1510
70 | ТЕРр65-4-4 | Демонтаж: ванн | 100 приборов | 0.01 | 2131.34 | 53.97 |  | ТЕРр65-4-4 Индексы к ТЕР (ред-2009) 2012-2 ОЗП=14,07; ЭМ=7,812; ЗПМ=14,066 | 21 | 21
|  | Территориальная поправка к базе 2001г МАТ=1,1 НР (199 руб.): 59%=74%*0.85 * 0,94 от ФОТ СП (122 руб.): 36%=50%*0.8 * 0,9 от ФОТ |  |  | 2077.37 | 24.25
71 | ТЕР17-01-001-01 | Установка ванн купальных: прямых чугунных | 10 компл. | 0.1 | 19140.35 | 128.25 | 18715.95 | ТЕР17-01-001-01 Индексы к ТЕР (ред-2009) 2012-2 ОЗП=14,07; ЭМ=6,341; ЗПМ=14,071; МАТ=4,167 | 1914 | 30 | 13 | 1871
|  | Территориальная поправка к базе 2001г МАТ=1,1 КОЭФ. К ПОЗИЦИИ: При ремонте и реконструкции зданий и сооружений работы, аналогичные технологическим процессам в новом строительстве ОЗП=1,15; ЭМ=1,25 к расх.; ЗПМ=1,25; ТЗ=1,15; ТЗМ=1,25 НР (466 руб.): 92%=128%*(0.85*0.9) * 0,94 от ФОТ СП (258 руб.): 51%=83%*(0.8*0.85) * 0,9 от ФОТ |  |  | 296.15 | 9.53 |  |  |  |  | 1
72 | ТЕРр65-5-6 | Смена смесителей: с душевой сеткой | 100 шт. | 0.01 | 51602.13 | 12.34 | 49576.2 | ТЕРр65-5-6 Индексы к ТЕР (ред-2009) 2012-2 ОЗП=14,07; ЭМ=6,786; МАТ=2,59 | 516 | 20 |  | 496
|  | Территориальная поправка к базе 2001г МАТ=1,1 НР (266 руб.): 82%=103%*0.85 * 0,94 от ФОТ СП (139 руб.): 43%=60%*0.8 * 0,9 от ФОТ |  |  | 2013.59
73 | ТСЦ-301-0619 | Смесители общие для ванн и умывальников: с душевой сеткой на гибком шланге, с кнопочным переключателем СМ-ВУ-ШЛР с цельнолитым корпусом | компл. | -1 | 494.15 |  | 494.15 | ТСЦ-301-0619 Смесители общие для ванн и умывальников с душевой сеткой на гибком шланге, с кнопочным переключателем СМ-ВУ-ШЛР с цельнолитым корпусом (Индексы к ТЕР (ред-2009) 2012-2) МАТ=2,59 | -494 |  |  | -494
Территориальная поправка к базе 2001г МАТ=1,1
74 | ТСЦ-301-0618 | Смесители общие для ванн и умывальников: с душевой сеткой на гибком шланге, с кнопочным переключателем СМ-ВУ-ШЛР | компл. | 1 | 304.12 |  | 304.12 | ТСЦ-301-0618 Смесители общие для ванн и умывальников с душевой сеткой на гибком шланге, с кнопочным переключателем СМ-ВУ-ШЛР (Индексы к ТЕР (ред-2009) 2012-2) МАТ=3,629 | 304 |  |  | 304
Территориальная поправка к базе 2001г МАТ=1,1
75 | ТЕРр65-4-2 | Демонтаж: унитазов и писсуаров | 100 приборов | 0.01 | 458.58 | 5.95 |  | ТЕРр65-4-2 Индексы к ТЕР (ред-2009) 2012-2 ОЗП=14,07; ЭМ=7,814; ЗПМ=14,091 | 5 | 5
|  | Территориальная поправка к базе 2001г МАТ=1,1 НР (50 руб.): 59%=74%*0.85 * 0,94 от ФОТ СП (30 руб.): 36%=50%*0.8 * 0,9 от ФОТ |  |  | 452.63 | 2.67
76 | ТЕРр65-4-8 | Демонтаж: смывных бачков чугунных или фаянсовых на стене | 100 приборов | 0.01 | 332.79 | 25.65 |  | ТЕРр65-4-8 Индексы к ТЕР (ред-2009) 2012-2 ОЗП=14,07; ЭМ=7,812; ЗПМ=14,061 | 3 | 3
|  | Территориальная поправка к базе 2001г МАТ=1,1 НР (25 руб.): 59%=74%*0.85 * 0,94 от ФОТ СП (15 руб.): 36%=50%*0.8 * 0,9 от ФОТ |  |  | 307.14 | 11.53
77 | ТЕР17-01-003-01 | Установка унитазов: с бачком непосредственно присоединенным | 10 компл. | 0.1 | 4747.21 | 51.66 | 4471.41 | ТЕР17-01-003-01 Индексы к ТЕР (ред-2009) 2012-2 ОЗП=14,07; ЭМ=6,923; ЗПМ=14,08; МАТ=4,787 | 475 | 22 | 5 | 448
|  | Территориальная поправка к базе 2001г МАТ=1,1 КОЭФ. К ПОЗИЦИИ: При ремонте и реконструкции зданий и сооружений работы, аналогичные технологическим процессам в новом строительстве ОЗП=1,15; ЭМ=1,25 к расх.; ЗПМ=1,25; ТЗ=1,15; ТЗМ=1,25 НР (324 руб.): 92%=128%*(0.85*0.9) * 0,94 от ФОТ СП (180 руб.): 51%=83%*(0.8*0.85) * 0,9 от ФОТ |  |  | 224.14 | 3.69
78 | ТЕРр65-2-1 | Разборка трубопроводов из чугунных канализационных труб диаметром: 50 мм | 100 м трубопровода с фасонными частями | 0.025 | 486.94 | 3.28 |  | ТЕРр65-2-1 Индексы к ТЕР (ред-2009) 2012-2 ОЗП=14,07; ЭМ=7,823; ЗПМ=14,041 | 12 | 12
|  | Территориальная поправка к базе 2001г МАТ=1,1 НР (116 руб.): 59%=74%*0.85 * 0,94 от ФОТ СП (71 руб.): 36%=50%*0.8 * 0,9 от ФОТ |  |  | 483.66 | 1.48
79 | ТЕР16-04-001-01 | Прокладка трубопроводов канализации из полиэтиленовых труб высокой плотности диаметром: 50 мм | 100 м трубопровода | 0.025 | 5673.06 | 14.61 | 5048.97 | ТЕР16-04-001-01 Индексы к ТЕР (ред-2009) 2012-2 ОЗП=14,07; ЭМ=1,231; ЗПМ=13,92; МАТ=1,141 | 142 | 15 |  | 127
|  | Территориальная поправка к базе 2001г МАТ=1,1 КОЭФ. К ПОЗИЦИИ: При ремонте и реконструкции зданий и сооружений работы, аналогичные технологическим процессам в новом строительстве ОЗП=1,15; ЭМ=1,25 к расх.; ЗПМ=1,25; ТЗ=1,15; ТЗМ=1,25 НР (220 руб.): 92%=128%*(0.85*0.9) * 0,94 от ФОТ СП (122 руб.): 51%=83%*(0.8*0.85) * 0,9 от ФОТ |  |  | 609.48 | 0.28
80 | ТСЦ-302-3339 | Трубопроводы канализации из полиэтиленовых труб высокой плотности с гильзами, диаметром: 50 мм | м | -2.5 | 49.75 |  | 49.75 | ТСЦ-302-3339 Трубопроводы канализации из полиэтиленовых труб высокой плотности с гильзами, диаметром 50 мм (Индексы к ТЕР (ред-2009) 2012-2) МАТ=2,864 | -124 |  |  | -124
Территориальная поправка к базе 2001г МАТ=1,1
81 | ТСЦ-507-2008 | Труба: ПЭ 63 SDR 11 (Т), наружный диаметр 110 мм (ГОСТ 18599-2001) | 10 м | 0.25 | 1445.24 |  | 1445.24 | ТСЦ-507-2008 Труба ПЭ 63 SDR 11 (Т), наружный диаметр 110 мм (ГОСТ 18599-2001) (Индексы к ТЕР (ред-2009) 2012-2) МАТ=1,915 | 361 |  |  | 361
Территориальная поправка к базе 2001г МАТ=1,1
82 | ТЕРр65-9-1 | Смена внутренних трубопроводов из стальных труб диаметром: до 15 мм | 100 м трубопровода | 0.07 | 3332.98 | 62.22 | 2648.36 | ТЕРр65-9-1 Индексы к ТЕР (ред-2009) 2012-2 ОЗП=14,07; ЭМ=4,862; ЗПМ=14,045; МАТ=4,321 | 233 | 44 | 4 | 185
|  | Территориальная поправка к базе 2001г МАТ=1,1 НР (589 руб.): 82%=103%*0.85 * 0,94 от ФОТ СП (309 руб.): 43%=60%*0.8 * 0,9 от ФОТ |  |  | 622.4 | 1.94
83 | ТСЦ-302-1483 | Кран шаровой В-В размером: 1/2" | шт. | 2 | 60.96 |  | 60.96 | ТСЦ-302-1483 Кран шаровой В-В размером 1/2' (Индексы к ТЕР (ред-2009) 2012-2) МАТ=1,759 | 122 |  |  | 122
Территориальная поправка к базе 2001г МАТ=1,1
84 | ТЕР16-06-005-01 | Установка счетчиков (водомеров) диаметром: до 40 мм | 1 счетчик (водомер) | 2 | 940.78 | 1.1 | 935.99 | ТЕР16-06-005-01 Индексы к ТЕР (ред-2009) 2012-2 ОЗП=14,07; ЭМ=6,795; МАТ=3,22 | 1882 | 7 | 2 | 1873
|  | Территориальная поправка к базе 2001г МАТ=1,1 КОЭФ. К ПОЗИЦИИ: При ремонте и реконструкции зданий и сооружений работы, аналогичные технологическим процессам в новом строительстве ОЗП=1,15; ЭМ=1,25 к расх.; ЗПМ=1,25; ТЗ=1,15; ТЗМ=1,25 НР (104 руб.): 92%=128%*(0.85*0.9) * 0,94 от ФОТ СП (58 руб.): 51%=83%*(0.8*0.85) * 0,9 от ФОТ |  |  | 3.69
85 | ТСЦ-301-3165 | Счетчики (водомеры) крыльчатые диаметром 32 мм | шт. | -2 | 935.15 |  | 935.15 | ТСЦ-301-3165 Счетчики (водомеры) крыльчатые диаметром 32 мм (Индексы к ТЕР (ред-2009) 2012-2) МАТ=3,221 | -1870 |  |  | -1870
Территориальная поправка к базе 2001г МАТ=1,1
86 | Прайс-лист АДК | Счетчик ф15 MINOL | шт. | 2 | 601.7 |  | 601.7 | 5 | 1203 |  |  | 1203
Территориальная поправка к базе 2001г МАТ=1,1
Раздел 4. Электромонтажные работы
87 | ТЕРр67-1-1 | Демонтаж: скрытой электропроводки | 100 м | 0.33 | 16.48 |  |  | ТЕРр67-1-1 Индексы к ТЕР (новая редакция) 2011-2 ОЗП=13,92; ЗПМ=13,92 | 5 | 5
|  | Территориальная поправка к базе 2001г МАТ=1,1 НР (57 руб.): 68%=85%*0.85 * 0,94 от ФОТ СП (39 руб.): 47%=65%*0.8 * 0,9 от ФОТ |  |  | 16.48
88 | ТЕРм08-02-403-03 | Провод групповой осветительных сетей в защитной оболочке или кабель двух-трехжильный: под штукатурку по стенам или в бороздах | 100 м | 0.24 | 2780.98 | 188.72 | 2302.92 | ТЕРм08-02-403-03 Индексы к ТЕР (ред-2009) 2012-2 ОЗП=14,07; ЭМ=0,172; ЗПМ=0,094; МАТ=2,576 | 667 | 69 | 45 | 553
|  | Территориальная поправка к базе 2001г МАТ=1,1 НР (846 руб.): 76%=95%*0.85 * 0,94 от ФОТ СП (523 руб.): 47%=65%*0.8 * 0,9 от ФОТ |  |  | 289.34 | 48.37 |  |  |  |  | 12
89 | ТСЦ-501-8191 | Кабель силовой с медными жилами с поливинилхлоридной изоляцией в поливинилхлоридной оболочке без защитного покрова: ВВГ, напряжением 0,66 Кв, число жил - 3 и сечением 2,5 мм2 | 1000 м | 0.02 | 8880.63 |  | 8880.63 | ТСЦ-501-8191 Кабель силовой с медными жилами с поливинилхлоридной изоляцией в поливинилхлоридной оболочке без защитного покрова ВВГ, напряжением 0,66 Кв, число жил 3 и сечением 2,5 мм2 (Индексы к ТЕР (ред-2009) 2012-2) МАТ=3,846 | 178 |  |  | 178
Территориальная поправка к базе 2001г МАТ=1,1
90 | ТСЦ-502-0556 | Провода силовые для электрических установок на напряжение до 450 В с медными жилами плоские с разделительным основанием марки: ППВ, с числом жил - 3 и сечением 4 мм2 | 1000 м | 0.004 | 11562.24 |  | 11562.24 | ТСЦ-502-0556 Провода силовые для электрических установок на напряжение до 450 В с медными жилами плоские с разделительным основанием марки ППВ, с числом жил - 3 и сечением 4 мм2 (Индексы к ТЕР (ред-2009) 2012-2) МАТ=3,796 | 46 |  |  | 46
Территориальная поправка к базе 2001г МАТ=1,1
91 | ТЕРр67-4-1 | Демонтаж: выключателей, розеток | 100 шт. | 0.01 | 37.9 |  |  | ТЕРр67-4-1 Индексы к ТЕР (новая редакция) 2011-2 ОЗП=13,92; ЗПМ=13,92
|  | Территориальная поправка к базе 2001г МАТ=1,1 НР 68%=85%*0.85 * 0,94 от ФОТ СП 47%=65%*0.8 * 0,9 от ФОТ |  |  | 37.9
92 | ТЕРр67-9-1 | Смена: выключателей | 100 шт. | 0.06 | 1285.26 |  | 1103.3 | ТЕРр67-9-1 Индексы к ТЕР (ред-2009) 2012-2 ОЗП=14,07; МАТ=2,672 | 77 | 11 |  | 66
|  | Территориальная поправка к базе 2001г МАТ=1,1 НР (124 руб.): 68%=85%*0.85 * 0,94 от ФОТ СП (86 руб.): 47%=65%*0.8 * 0,9 от ФОТ |  |  | 181.96
93 | ТЕРр67-9-2 | Смена: розеток | 100 шт. | 0.05 | 574.66 |  | 392.7 | ТЕРр67-9-2 Индексы к ТЕР (ред-2009) 2012-2 ОЗП=14,07; МАТ=6,381 | 29 | 9 |  | 20
|  | Территориальная поправка к базе 2001г МАТ=1,1 НР (96 руб.): 68%=85%*0.85 * 0,94 от ФОТ СП (66 руб.): 47%=65%*0.8 * 0,9 от ФОТ |  |  | 181.96
94 | ТЕРр67-11-1 | Смена патронов | 100 шт. | 0.06 | 724.5 |  | 467.5 | ТЕРр67-11-1 Индексы к ТЕР (ред-2009) 2012-2 ОЗП=14,07; МАТ=3,76 | 43 | 15 |  | 28
|  | Территориальная поправка к базе 2001г МАТ=1,1 НР (163 руб.): 68%=85%*0.85 * 0,94 от ФОТ СП (112 руб.): 47%=65%*0.8 * 0,9 от ФОТ |  |  | 257
95 | ТЕРр67-10-1 | Смена электросчетчиков | 100 шт. | 0.01 | 28756.44 | 1.44 | 28056.6 | ТЕРр67-10-1 Индексы к ТЕР (ред-2009) 2012-2 ОЗП=14,07; ЭМ=7,779; ЗПМ=13,92; МАТ=2,153 | 288 | 7 |  | 281
|  | Территориальная поправка к базе 2001г МАТ=1,1 НР (77 руб.): 68%=85%*0.85 * 0,94 от ФОТ СП (53 руб.): 47%=65%*0.8 * 0,9 от ФОТ |  |  | 698.4 | 0.65
96 | ТЕРм08-03-591-11 | Розетка штепсельная: трехполюсная | 100 шт. | 0.01 | 1532.35 | 27.97 | 898.83 | ТЕРм08-03-591-11 Индексы к ТЕР (ред-2009) 2012-2 ОЗП=14,07; ЭМ=4,786; ЗПМ=14,095; МАТ=1,732 | 15 | 6 |  | 9
|  | Территориальная поправка к базе 2001г МАТ=1,1 НР (74 руб.): 76%=95%*0.85 * 0,94 от ФОТ СП (46 руб.): 47%=65%*0.8 * 0,9 от ФОТ |  |  | 605.55 | 1.29
97 | ТСЦ-503-0482 | Розетка штепсельная с заземляющим контактом | шт. | 1 | 18.43 |  | 18.43 | ТСЦ-503-0482 Розетка штепсельная с заземляющим контактом (Индексы к ТЕР (ред-2009) 2012-2) МАТ=1,574 | 18 |  |  | 18
Территориальная поправка к базе 2001г МАТ=1,1
98 | ТЕРм08-03-602-02 | Электроплита | 1 шт. | 1 | 22.99 | 2.84 | 0.43 | ТЕРм08-03-602-02 Индексы к ТЕР (ред-2009) 2012-2 ОЗП=14,07; ЭМ=4,448; ЗПМ=13,385; МАТ=5,316 | 23 | 20 | 3
|  | Территориальная поправка к базе 2001г МАТ=1,1 НР (246 руб.): 76%=95%*0.85 * 0,94 от ФОТ СП (152 руб.): 47%=65%*0.8 * 0,9 от ФОТ |  |  | 19.72 | 0.11
99 | Торговая сеть "Эльдорадо" | Электроплита GRETA 1470.Э ИСП. 06 (или эквивалент | 1 шт. | 1 | 6778.81 |  | 6778.81 | 5 | 6779 |  |  | 6779
Территориальная поправка к базе 2001г МАТ=1,1
Раздел 5. Новый Раздел
100 | ФССЦпг01-01-01-006 | Погрузочные работы при автомобильных перевозках: Изделия плотничные (щиты ворот, заборов, накатов, настилов, обрешеток, перегородок и др.) и столярные (панели, тамбуры, шкафы встроенные) | 1 т груза | 4 | 11.08 | 11.08 |  | ФССЦпг01-01-01-006 Индексы к ФЕР (ред-2009) 2012-2 ОЗП=14,07; ЭМ=8,97; ЗПМ=14,07 | 44 |  | 44
Территориальная поправка к базе 2001г МАТ=1,1 НР 94%=100%*0,94 от ФОТ СП 54%=60%*0,9 от ФОТ
101 | ФССЦпг01-01-02-006 | Разгрузочные работы при автомобильных перевозках: Изделия плотничные (щиты ворот, заборов, накатов, настилов, обрешеток, перегородок и др.) и столярные (панели, тамбуры, шкафы встроенные) | 1 т груза | 4 | 11.08 | 11.08 |  | ФССЦпг01-01-02-006 Индексы к ФЕР (ред-2009) 2012-2 ОЗП=14,07; ЭМ=8,97; ЗПМ=14,07 | 44 |  | 44
Территориальная поправка к базе 2001г МАТ=1,1 НР 94%=100%*0,94 от ФОТ СП 54%=60%*0,9 от ФОТ
102 | ФССЦпг03-02-02-005 | Перевозка строительных грузов (кроме массовых навалочных, перевозимых автомобилями-самосвалами, а также бетонных и железобетонных изделий, стеновых и перегородочных материалов, лесоматериалов круглых и пиломатериалов, включенных в таблицу 03-01), бортовым автомобилем грузоподъемностью 5 т, на расстояние до 5 км II класс груза | 1 т груза | 4 | 20.15 | 20.15 |  | ФССЦпг03-02-02-005 Индексы к ФЕР (ред-2009) 2012-1 ОЗП=14,07; ЭМ=5,86; ЗПМ=14,07 | 81 |  | 81
Территориальная поправка к базе 2001г МАТ=1,1 КОЭФ. К ПОЗИЦИИ: ЭМ=1,17 к расх. НР 0%=0%*0,94 от ФОТ СП 0%=0%*0,9 от ФОТ
Итого прямые затраты по смете в ценах 2001г. | [8 empty] | 38653 | 1858 | 335 | 36460
28
Итого прямые затраты по смете с учетом коэффициентов к итогам | [8 empty] | 38931 | 2137 | 335 | 36459
32
Итого прямые затраты по смете с учетом индексов, в текущих ценах | [8 empty] | 98756 | 30042 | 2058 | 66656
253
Накладные расходы | [8 empty] | 21790
Сметная прибыль | [8 empty] | 11569
Итоги по смете:
Итого Строительные работы | [8 empty] | 116916
Итого Монтажные работы | [8 empty] | 15199
Итого | [8 empty] | 132115
В том числе:
Материалы | [8 empty] | 66656
Машины и механизмы | [8 empty] | 2058
ФОТ | [8 empty] | 30295
Накладные расходы | [8 empty] | 21790
Сметная прибыль | [8 empty] | 11569
Возмещение НДС на эксплуатацию машин (ЭМ-ЗПМ)*0,18 | [8 empty] | 325
Накладные расходы НР*0,1712*0,18 | [8 empty] | 671
Сметная прибыль СП*0,15*0,18 | [8 empty] | 312
Возмещение НДС по материалам МАТ*0,18 | [8 empty] | 11998
ВСЕГО по смете | [8 empty] | 145421
Составил: _______________М.Н.Жихарева