## Локальная смета
Приложение №3
ЛОКАЛЬНЫЙ СМЕТНЫЙ РАСЧЕТ №
(локальная смета)
| на | Содержание газонов (Приложение №1) в соответсвии с графиком производства работ (Приложение №2)в 2012 году
(наименование работ и затрат, наименование объекта)
Основание:
|  | Сметная стоимость строительных работ _______________________________________________________________________________________________ |  | ___________________________2299860 |  | руб.
|  | Средства на оплату труда _______________________________________________________________________________________________ |  | ___________________________594820 |  | руб.
|  | Сметная трудоемкость _______________________________________________________________________________________________ |  | _______________________________________________________________________________________________3787,98 |  | чел.час
Составлен(а) в текущих (прогнозных) ценах по состоянию на 2кв.2011г.
№ пп | Обоснование | Наименование | Ед. изм. | Кол. | Стоимость единицы, руб. |  |  |  | Общая стоимость, руб.
[5 empty] | Всего | В том числе |  |  | Всего | В том числе
[6 empty] | Осн.З/п | Эк.Маш. | З/пМех |  | Осн.З/п | Эк.Маш. | З/пМех
1 | 2 | 3 | 4 | 5 | 6 | 7 | 8 | 9 | 10 | 11 | 12 | 13
Раздел 1. Новый Раздел
1 | 1.2.1-1-а-2 | Очистка газонов от опавших листьев, сучьев и мусора при средней засоренности | 100 м2 | 551,7 55170*1/100 | 129.04 | 129.04 |  |  | 71191 | 71191
2 | ТЕР47-01-080-07 | Выкашивание газонов партерных и обыкновенных моторной косилкой | 100 м2 цветников и газонов партерных и обыкновенны | 2648,16 55170*0,8*6/100 | 75.36 | 66.12 | 9.24 |  | 199565 | 175096 | 24469
3 | ЕНиР18-37-1-2 | Полив цветочных и древесно-кустарниковых растений поливочными машинами ПМ-8 | 100 м2 | 11424 35700*32/100
4 | ТСЭМ-121601 | Машины поливомоечные 6000 л | маш.-ч | 1485.12 | 518.39 |  | 518.39 | 128.34 | 769871 |  | 769871 | 190600
5 | ТСЦ-411-0001 | Вода | м3 | 17136 0,015*35700*32 | 10.34 |  |  |  | 177186
6 | 1.2.1-1-б | Очистка цветников от случайного мусора | 100 м2 | 38619 55170*70/100 | 1.63 | 1.63 |  |  | 62949 | 62949
7 | ФССЦпг01-01-01-041 | Погрузочные работы при автомобильных перевозках: Мусор, листья, скошенная трава с погрузкой вручную | 1 т груза | 28.23 | 616.33 | 616.33 |  |  | 17399 | 17399
8 | ФССЦпг03-21-01-010 | Перевозка грузов автомобилями-самосвалами грузоподъемностью 10 т, работающих вне карьера, на расстояние: до 10 км I класс груза | 1 т груза | 28.23 | 73.62 |  | 73.62 |  | 2078 |  | 2078
Итого прямые затраты по смете в текущих ценах | [8 empty] | 1300239 | 326635 | 796418 | 190600
Итого прямые затраты по смете с учетом коэффициентов к итогам (Районный к-т 15% (Поз. 1, 3, 6, 4-5, 2, 7)) | [8 empty] | 1377824 | 375630 | 825008 | 219190
Накладные расходы | [8 empty] | 467314
Сметная прибыль | [8 empty] | 291510
Итоги по смете:
Благоустройство (ремонтно-строительные) | [8 empty] | 1543618
Озеленение. Защитные лесонасаждения | [8 empty] | 541330
Погрузо-разгрузочные работы при автоперевозках | [8 empty] | 49622
Перевозка грузов автотранспортом | [8 empty] | 2078
Итого | [8 empty] | 2136648
В том числе:
Материалы | [8 empty] | 177186
Машины и механизмы | [8 empty] | 825008
ФОТ | [8 empty] | 594820
Накладные расходы | [8 empty] | 467314
Сметная прибыль | [8 empty] | 291510
Возмещение НДС на эксплуатацию машин (ЭМ-ЗПМ)*0,18 | [8 empty] | 109047
Накладные расходы НР*0,1712*0,18 | [8 empty] | 14401
Сметная прибыль СП*0,15*0,18 | [8 empty] | 7871
Возмещение НДС по материалам МАТ*0,18 | [8 empty] | 31893
ВСЕГО по смете | [8 empty] | 2299860