## Ресурсная смета
ЛОКАЛЬНЫЙ РЕСУРСНЫЙ СМЕТНЫЙ РАСЧЕТ №
(локальная смета)
| на | выполнение работ по ямочному ремонту асфальтового покрытия проезжей части автомобильных дорог в городе Рубцовске струйно-инъекционным методом с применением эмульсии ЭКБ в 2012 году
(наименование работ и затрат, наименование объекта)
Основание:
|  | Сметная стоимость строительных работ _______________________________________________________________________________________________ |  | ___________________________406,896 |  | тыс. руб.
|  | Средства на оплату труда _______________________________________________________________________________________________ |  | ___________________________41,281 |  | тыс. руб.
|  | Сметная трудоемкость _______________________________________________________________________________________________ |  | _______________________________________________________________________________________________44,24 |  | чел.час
Составлен(а) в текущих (прогнозных) ценах по состоянию на 2кв. 2012г.
№ пп | Обоснование | Наименование | Ед. изм. | Кол. |  | Сметная стоимость в текущих (прогнозных) ценах, руб.
|  |  |  | на ед. | всего | на единицу измерения | общая
1 | 2 | 3 | 4 | 5 | 6 | 7 | 8
Раздел 1. Новый Раздел
1 | ГЭСНс01-02-007-04 | Ямочный ремонт асфальтобетонных покрытий струйно-инъекционным методом, толщина слоя: 50 мм, площадь ремонта в одном месте до 1 м2 | 100 м2 |  | 7.1245
1 | 1-2-0 | Затраты труда рабочих ср 2 | чел.час |  | 44.24 | 91.26 | 4037
1 | 121607 | Машина укладочно-ремонтная БЦМ | маш.-ч |  | 44.24 | 1687.1 | 74637
1 | 031811 | Погрузчики одноковшовые универсальные фронтальные пневмоколесные 2 т | маш.-ч |  | 1.35 | 459.01 | 620
1 | ТССЦ-101-1797 | Эмульсия битумно-дорожная | т |  | 5.344 | 14187.24 | 75817
1 | ТССЦ-408-0441 | Щебень одномерный кубовидный габбро-диабазовый | м3 |  | 45.1 | 2286.74 | 103132
Итого прямые затраты по смете в текущих ценах | [6 empty] | 258243
Итого прямые затраты по смете с учетом коэффициентов к итогам | [6 empty] | 263627
Накладные расходы | [6 empty] | 49826
Сметная прибыль | [6 empty] | 31374
Итоги по смете:
Автомобильные дороги | [6 empty] | 344827
Итого | [6 empty] | 344827
В том числе:
Материалы | [6 empty] | 178949
Машины и механизмы | [6 empty] | 62289
ФОТ | [6 empty] | 41281
Накладные расходы | [6 empty] | 49826
Сметная прибыль | [6 empty] | 31374
НДС 18% | [6 empty] | 62069
ВСЕГО по смете | [6 empty] | 406896
Составил: _________________