## Локальная смета
| СОГЛАСОВАНО: | [11 empty] | УТВЕРЖДАЮ:
| Начальник управления администрации | [11 empty] | И.о. первого заместителя главы
| города Рубцовска по жилищно-коммунальному, | [11 empty] | администрации города Рубцовска
дорожному хозяйству и благоустройству
| _______________________В.И.Стадник | [11 empty] | _________________В.В. Ларионов
| " _____ " ________________ 2010г. | [11 empty] | "____" ______________2010 г.
ЛОКАЛЬНЫЙ СМЕТНЫЙ РАСЧЕТ №
(локальная смета)
|  | на | Содержание ливневой канализации, расположенной в пределах границ города Рубцовска, в 2010 году
(наименование работ и затрат, наименование объекта)
Основание:
|  |  | Сметная стоимость строительных работ _______________________________________________________________________________________________ | [5 empty] | ___________________________499890 |  | руб.
|  |  | Средства на оплату труда _______________________________________________________________________________________________ | [5 empty] | ___________________________185404 |  | руб.
|  |  | Сметная трудоемкость _______________________________________________________________________________________________ | [5 empty] | _______________________________________________________________________________________________2088,61 |  | чел.час
Составлен(а) в текущих (прогнозных) ценах по состоянию на 2кв.2009 г.
№ пп | Обоснование | Наименование | Ед. изм. | Кол. | Стоимость единицы, руб. |  |  |  | Общая стоимость, руб. |  |  |  | Т/з осн. раб.на ед. | Т/з осн. раб. Всего | Т/з мех. на ед. | Т/з мех. Всего
[5 empty] | Всего | В том числе |  |  | Всего | В том числе
[6 empty] | Осн.З/п | Эк.Маш | З/пМех |  | Осн.З/п | Эк.Маш | З/пМех
1 | 2 | 3 | 4 | 5 | 6 | 7 | 8 | 9 | 10 | 11 | 12 | 13 | 14 | 15 | 16 | 17
Раздел 1. Прочистка ливневой канализации
1 | ТЕРр66-08-01 | Демонтаж чугунных люков Территориальная поправка к базе 2001г МАТ=1,1 ИНДЕКС К ПОЗИЦИИ(справочно): ТЕРр66-08-01 2009-2 ОЗП=11,49 | люк | 156 | 14.87 | 14.87 |  |  | 2320 | 2320 |  |  | 2.27 | 354.12
2 | ТЕРр65-10-02 | Очистка канализационной сети: дворовой (ручная и механизированная чистка с промывкой) Территориальная поправка к базе 2001г МАТ=1,1 ИНДЕКС К ПОЗИЦИИ(справочно): ТЕРр65-10-02 2009-2 ОЗП=11,49; ЗПМ=11,49; МАТ=1,657 | 100 м трубопровода | 7.68 | 901.03 | 733.32 |  |  | 6920 | 5632 |  |  | 108 | 829.44
3 | ТЕРр66-10-06 | Очистка камер от мокрого ила и грязи: без труб и арматуры Территориальная поправка к базе 2001г МАТ=1,1 ИНДЕКС К ПОЗИЦИИ(справочно): ТЕРр66-10-06 2009-2 ОЗП=11,49; ЭМ=3,183; ЗПМ=11,49 | м3 ила, грязи | 101.088 | 38.21 | 35.1 | 3.11 |  | 3863 | 3549 | 314 |  | 5.45 | 550.93
4 | ТЕРр66-08-01 | Закрытие чугунного люка на зимний период Территориальная поправка к базе 2001г МАТ=1,1 ИНДЕКС К ПОЗИЦИИ(справочно): ТЕРр66-08-01 2009-2 ОЗП=11,49 | люк | 156 | 14.87 | 14.87 |  |  | 2320 | 2320 |  |  | 2.27 | 354.12
5 | ТССЦ-101-1746 | Рубероид кровельный с мелкой посыпкой РМ-350 Территориальная поправка к базе 2001г МАТ=1,1 ИНДЕКС К ПОЗИЦИИ(справочно): ТССЦ-101-1746 2009-2 МАТ=3,34 | м2 | 76.44 | 4.76 |  |  |  | 364
6 | СЦП1-3-26 | ПОГРУЗОЧНЫЕ РАБОТЫ ПРИ АВТОМОБИЛЬНЫХ ПЕРЕВОЗКАХ МУСОР СТРОИТЕЛЬНЫЙ Территориальная поправка к базе 2001г МАТ=1,1 ИНДЕКС К ПОЗИЦИИ(справочно): СЦП1-3-26 2009-2 ОЗП=11,49; ЭМ=9,1; ЗПМ=11,49 | ЗА Т ГРУЗА | 153.6538 | 1.78 | 1.19 | 0.59 | 0.18 | 274 | 183 | 91 | 28
7 | СЦП3-3-10-1 | ПЕРЕВОЗКА ГРУЗОВ АВТОМОБИЛЯМИ-САМОСВАЛАМИ (РАБОТАЮЩИМИ ВНЕ КАРЬЕРОВ), РАССТОЯНИЕ ПЕРЕВОЗКИ 10 КМ КЛАСС ГРУЗА 1 Территориальная поправка к базе 2001г МАТ=1,1 ИНДЕКС К ПОЗИЦИИ(справочно): СЦП3-3-10-1 2009-2 ЭМ=4,91 | 1 т | 153.6538 | 14.26 |  | 14.26 |  | 2191 |  | 2191
Раздел 2. Ремонт горловин дождеприемных колодцев
Раздел 3. Установка люков дождеприемных колодцев при условии их износа
Итого прямые затраты по смете в ценах 2001г. | [8 empty] | 18252 | 14004 | 2596 | 28 |  | 2088.61
Итого прямые затраты по смете с учетом коэффициентов к итогам | [8 empty] | 20356 | 16104 | 2600 | 32 |  | 2088.61
В том числе, справочно:
Районный к-т 15% (Поз. 1, 4, 2-3, 6) | [8 empty] | 2104 | 2101 | 4 | 4
Итого прямые затраты по смете с учетом индексов, в текущих ценах | [8 empty] | 201008 | 185036 | 12622 | 368 |  | 2088.61
Накладные расходы | [8 empty] | 129647
В том числе, справочно:
74%*0,94 ФОТ (от 182623) (Поз. 1-4) | [8 empty] | 127033
100%*0,94 ФОТ (от 2781) (Поз. 6) | [8 empty] | 2614
Сметная прибыль | [8 empty] | 92981
В том числе, справочно:
50% ФОТ (от 182623) (Поз. 1-4) | [8 empty] | 91312
60% ФОТ (от 2781) (Поз. 6) | [8 empty] | 1669
Итоги по смете:
Наружные инженерные сети: разборка, очистка (ремонтно-строительные) | [8 empty] | 404101 |  |  |  |  | 2088.61
Наружные инженерные сети: другие работы (ремонтно-строительные) | [8 empty] | 1216
Погрузо-разгрузочные работы при автомобильных перевозках | [8 empty] | 7561
Перевозка грузов автомобильным транспортом | [8 empty] | 10758
Итого | [8 empty] | 423636 |  |  |  |  | 2088.61
В том числе:
Материалы | [8 empty] | 3350
Машины и механизмы | [8 empty] | 12622
ФОТ | [8 empty] | 185404
Накладные расходы | [8 empty] | 129647
Сметная прибыль | [8 empty] | 92981
НДС 18% | [8 empty] | 76254
ВСЕГО по смете | [8 empty] | 499890 |  |  |  |  | 2088.61
[6 empty] | Составил |  |  | Н.С.Ращевская