## Локальная смета
СОГЛАСОВАНО: | [5 empty] | УТВЕРЖДАЮ:
Начальник управления администрации г.Рубцовска | [5 empty] | И.о.первого заместителя главы
по жилищно-коммунальному, дорожному хозяйству и благоустройству | [5 empty] | администрации г.Рубцовска
_______________В.И.Стадник | [5 empty] | ________________В.В.Ларионов
"___" ___________ 2011г. | [5 empty] | "___" ___________ 2011 г.
ЛОКАЛЬНЫЙ СМЕТНЫЙ РАСЧЕТ №
(локальная смета)
| на | выполнение работ по установке, замене и текущему содержанию дорожных знаков на территории г.Рубцовска
(наименование работ и затрат, наименование объекта)
Основание:
|  | Сметная стоимость строительных работ _______________________________________________________________________________________________ |  | ___________________________249551 |  | руб.
|  | Средства на оплату труда _______________________________________________________________________________________________ |  | ___________________________46366 |  | руб.
|  | Сметная трудоемкость _______________________________________________________________________________________________ |  | _______________________________________________________________________________________________466,03 |  | чел.час
Составлен(а) в текущих (прогнозных) ценах по состоянию на 3кв.2009 г.
№ пп | Обоснование | Наименование | Ед. изм. | Кол. | Стоимость единицы, руб. |  |  |  | Общая стоимость, руб.
[5 empty] | Всего | В том числе |  |  | Всего | В том числе
[6 empty] | Осн.З/п | Эк.Маш. | З/пМех |  | Осн.З/п | Эк.Маш. | З/пМех
1 | 2 | 3 | 4 | 5 | 6 | 7 | 8 | 9 | 10 | 11 | 12 | 13
Раздел 1. Обслуживание светофоров
1 | НВ-1-2.4.9 | Техническое обслуживание плоских дорожных знаков со световозвращающей поверхностью | 1 знак | 600 | 1.62 | 1.62 |  |  | 972 | 972
2 | НВ-1-2.2.2-2 | Демонтаж плоских дорожных знаков на стойке | 1 знак | 12 | 4.75 | 4.75 |  |  | 57 | 57
3 | НВ-1-2.1.2-2 | Монтаж плоских дорожных знаков со светоотражающей поверхностью на стойке | 1 знак | 50 | 20.83 | 20.83 |  |  | 1042 | 1042
5 | НВ-1-2.8.8 | Изготовление кронштейнов для дорожных знаков со световозвращающей поверхностью | 1 кронштейн | 100 | 6.41 | 6.41 |  |  | 641 | 641
Раздел 2. Материалы (обслуживание знаков)
6 | Кальк. | Знак 70х70 квадратный | шт. | 10 | 878 |  |  |  | 8780
7 | Кальк. | Знак 70х70/2 треугол. | шт. | 30 | 586.56 |  |  |  | 17597
8 | Кальк. | Д-70 круглый | шт. | 10 | 982.62 |  |  |  | 9826
9 | Кальк. | Стойка | шт. | 50 | 983.92 |  |  |  | 49196
Раздел 3. Работа механизмов
10 | кальк. | Зил-130 | м-час | 64.9 | 541.79 |  |  |  | 35162
Итого прямые затраты по смете в ценах 2001г. | [8 empty] | 123273 | 2712
Итого прямые затраты по смете с учетом коэффициентов к итогам | [8 empty] | 124507 | 3946
Итого прямые затраты по смете с учетом индексов, в текущих ценах | [8 empty] | 166927 | 46366
Накладные расходы | [8 empty] | 26011
Сметная прибыль | [8 empty] | 18546
Итоги по смете:
Автомобильные дороги | [8 empty] | 90923
Материалы | [8 empty] | 85399
Машины | [8 empty] | 35162
Итого | [8 empty] | 211484
В том числе:
Материалы | [8 empty] | 120561
ФОТ | [8 empty] | 46366
Накладные расходы | [8 empty] | 26011
Сметная прибыль | [8 empty] | 18546
НДС 18% | [8 empty] | 38067
ВСЕГО по смете | [8 empty] | 249551
Составил
Проверил