## Мои данные
Форма 4т
Утверждена:
Приказ Управления Алтайского края
по строительству и архитектуре
№121 от 20 июля 2011 г.
Магистральные тепловые сети г. Рубцовска Алтайского края
(наименование стройки)
ЛОКАЛЬНАЯ СМЕТА № 02-01 изм. 2
(локальный сметный расчет)
Тепловые сети от ТК55 до ТК56 (1 этап)
(наименование работ и затрат, наименование объекта)
Основание: 1322-3-677-10-ТС
[5 empty] | Сметная стоимость |  |  |  |  | 9896568 |  | руб.
[5 empty] | Нормативная трудоемкость |  |  |  |  | 6116.44 |  | чел.час
[5 empty] | Средства на оплату труда |  |  |  |  | 947.63 |  | тыс.руб.
Составлен в базисных и текущих ценах по состоянию на 1 кв. 2012 г.
№ п.п. | Шифр и номер позиции норматива Наименование работ и затрат | Объём | Базисная стоимость за единицу |  |  | Базисная стоимость всего |  |  | Индекс |  | Текущая стоимость всего
|  |  | Всего | Осн. з/п | Эксп. | Всего | Осн. з/п | Эксп. | Осн. з/п | Эксп. | Всего | Осн. з/п | Эксп.
|  |  |  | Материал | В т.ч. з/п |  | Материал | В т.ч. з/п | Материал | В т.ч. з/п |  | Материал | В т.ч. з/п
1 | 2 | 3 | 4 | 5 | 6 | 7 | 8 | 9 | 10 | 11 | 12 | 13 | 14
Раздел 1. Земляные работы
1 | ТЕР01-01-014-04 Разработка грунта с погрузкой на автомобили-самосвалы экскаваторами с ковшом вместимостью: 0,25 м3, группа грунтов 1 1000 м3 грунта ------------------------ КОЭФ. К ПОЗИЦИИ: Районный к-т 15%; Кмр К(эм-зпм) Кзпм Ктрм Кзп Ктрр ОЗП=1,15; ЭМ=1,15 к расх.; ЗПМ=1,15; МАТ=1,1; ТЗ=1,15; ТЗМ=1,15 ------------------------ НР 81%=95%*0,85 от ФОТ; (6495) СП 40%=50%*0,8 от ФОТ; (3208) | 0.5078 | 7676.31 | 211,06 ---------- 3,01 | 7462,24 ---------- 891,58 | 3898 | 107 ---------- 2 | 3789 ---------- 453 | 14,32 ---------- 7,281 | 4,26 ---------- 14,32 | 17688 | 1532 ---------- 15 | 16141 ---------- 6487
2 | ТЕР01-01-014-04 Разработка грунта с погрузкой на автомобили-самосвалы экскаваторами с ковшом вместимостью: 0,25 м3, группа грунтов 1 1000 м3 грунта ------------------------ КОЭФ. К ПОЗИЦИИ: Районный к-т 15%; Кмр К(эм-зпм) Кзпм Ктрм Кзп Ктрр ОЗП=1,15; ЭМ=1,15 к расх.; ЗПМ=1,15; МАТ=1,1; ТЗ=1,15; ТЗМ=1,15; Кvмаш Кvмаш Кимр Киэм ОЗП=0,81; ЭМ=0,81 к расх.; ЗПМ=0,81; ТЗ=0,81; ТЗМ=0,81 ------------------------ НР 81%=95%*0,85 от ФОТ; (6681) СП 40%=50%*0,8 от ФОТ; (3299) | 0.6457 | 6218.38 | 170,96 ---------- 3,01 | 6044,41 ---------- 722,18 | 4015 | 110 ---------- 2 | 3903 ---------- 466 | 14,32 ---------- 7,281 | 4,26 ---------- 14,32 | 18217 | 1575 ---------- 15 | 16627 ---------- 6673
3 | ТЕР01-02-068-01 Водоотлив: из траншей 100 м3 мокрого грунта ------------------------ КОЭФ. К ПОЗИЦИИ: Районный к-т 15%; Кмр К(эм-зпм) Кзпм Ктрм Кзп Ктрр ОЗП=1,15; ЭМ=1,15 к расх.; ЗПМ=1,15; МАТ=1,1; ТЗ=1,15; ТЗМ=1,15 ------------------------ НР 68%=80%*0,85 от ФОТ; (40563) СП 36%=45%*0,8 от ФОТ; (21474) | 4.05 | 2414.05 |  | 2414,05 ---------- 1028,48 | 9777 |  | 9777 ---------- 4165 | 14.32 | 9,193 ---------- 14,322 | 89880 |  | 89880 ---------- 59651
4 | ТЕР01-02-057-02 Разработка грунта вручную в траншеях глубиной до 2 м без креплений с откосами, группа грунтов: 2 100 м3 грунта ------------------------ КОЭФ. К ПОЗИЦИИ: Районный к-т 15%; Кмр К(эм-зпм) Кзпм Ктрм Кзп Ктрр ОЗП=1,15; ЭМ=1,15 к расх.; ЗПМ=1,15; МАТ=1,1; ТЗ=1,15; ТЗМ=1,15 ------------------------ НР 68%=80%*0,85 от ФОТ; (1831) СП 36%=45%*0,8 от ФОТ; (969) | 0.142 | 1321.79 | 1321.79 |  | 188 | 188 |  | 14.32 |  | 2692 | 2692
5 | ТЕР01-02-057-02 Разработка грунта вручную в траншеях глубиной до 2 м без креплений с откосами, группа грунтов: 2 100 м3 грунта ------------------------ КОЭФ. К ПОЗИЦИИ: Районный к-т 15%; Кмр К(эм-зпм) Кзпм Ктрм Кзп Ктрр ОЗП=1,38; ЭМ=1,15 к расх.; ЗПМ=1,15; МАТ=1,1; ТЗ=1,38; ТЗМ=1,15 ------------------------ НР 68%=80%*0,85 от ФОТ; (2366) СП 36%=45%*0,8 от ФОТ; (1253) | 0.153 | 1586.14 | 1586.14 |  | 243 | 243 |  | 14.32 |  | 3480 | 3480
6 | ТЕР01-02-057-02 Разработка грунта вручную в траншеях глубиной до 2 м без креплений с откосами, группа грунтов: 2 100 м3 грунта ------------------------ КОЭФ. К ПОЗИЦИИ: Районный к-т 15%; Кмр К(эм-зпм) Кзпм Ктрм Кзп Ктрр ОЗП=1,15; ЭМ=1,15 к расх.; ЗПМ=1,15; МАТ=1,1; ТЗ=1,15; ТЗМ=1,15; 3.187 Доработка вручную, зачистка дна и стенок с выкидкой грунта в котлованах и траншеях, разработанных механизированным способом ОЗП=1,2; ТЗ=1,2; 3.184 Разработка и обратная засыпка вручную сильно налипающего на инструменты грунта: 2 группы ОЗП=1,15; ТЗ=1,15 ------------------------ НР 68%=80%*0,85 от ФОТ; (3447) СП 36%=45%*0,8 от ФОТ; (1825) | 0.194 | 1824.06 | 1824.06 |  | 354 | 354 |  | 14.32 |  | 5069 | 5069
7 | ФССЦпг03-21-01-001 Перевозка грузов автомобилями-самосвалами грузоподъемностью 10 т, работающих вне карьера, на расстояние: до 1 км I класс груза 1 т груза ------------------------ КОЭФ. К ПОЗИЦИИ: Районный к-т 15%; ОЗП=1,15; ЭМ=1,15 к расх.; ЗПМ=1,15; ТЗ=1,15; ТЗМ=1,15; ЭМ=1,17 ------------------------ НР 0%=0%*0,85 от ФОТ) СП 0%=0%*0,8 от ФОТ | 1835 | 3.5 |  | 3.5 | 6423 |  | 6423 | 14.32 | 5,51 ---------- 14,32 | 35391 |  | 35391
8 | ФССЦпг03-21-01-010 Перевозка грузов автомобилями-самосвалами грузоподъемностью 10 т, работающих вне карьера, на расстояние: до 10 км I класс груза 1 т груза ------------------------ КОЭФ. К ПОЗИЦИИ: Районный к-т 15%; ОЗП=1,15; ЭМ=1,15 к расх.; ЗПМ=1,15; ТЗ=1,15; ТЗМ=1,15; ЭМ=1,17 ------------------------ НР 0%=0%*0,85 от ФОТ) СП 0%=0%*0,8 от ФОТ | 249 | 14.01 |  | 14.01 | 3488 |  | 3488 | 14.32 | 5,51 ---------- 14,32 | 19219 |  | 19219
9 | ТЕР01-01-016-01 Работа на отвале, группа грунтов: 1 1000 м3 грунта ------------------------ КОЭФ. К ПОЗИЦИИ: Районный к-т 15%; Кмр К(эм-зпм) Кзпм Ктрм Кзп Ктрр ОЗП=1,15; ЭМ=1,15 к расх.; ЗПМ=1,15; МАТ=1,1; ТЗ=1,15; ТЗМ=1,15 ------------------------ НР 81%=95%*0,85 от ФОТ; (974) СП 40%=50%*0,8 от ФОТ; (481) | 1.1571 | 491.26 | 25,67 ---------- 2,01 | 463,57 ---------- 46,35 | 568 | 30 ---------- 2 | 536 ---------- 54 | 14,32 ---------- 7,268 | 4,08 ---------- 14,311 | 2632 | 430 ---------- 15 | 2187 ---------- 773
10 | ТЕР01-02-061-01 Засыпка вручную траншей, пазух котлованов и ям, группа грунтов: 1 100 м3 грунта ------------------------ КОЭФ. К ПОЗИЦИИ: Районный к-т 15%; Кмр К(эм-зпм) Кзпм Ктрм Кзп Ктрр ОЗП=1,15; ЭМ=1,15 к расх.; ЗПМ=1,15; МАТ=1,1; ТЗ=1,15; ТЗМ=1,15 ------------------------ НР 68%=80%*0,85 от ФОТ; (1013) СП 36%=45%*0,8 от ФОТ; (536) | 0.142 | 730.34 | 730.34 |  | 104 | 104 |  | 14.32 |  | 1489 | 1489
11 | ТЕР01-01-014-04 Разработка грунта с погрузкой на автомобили-самосвалы экскаваторами с ковшом вместимостью: 0,25 м3, группа грунтов 1 1000 м3 грунта ------------------------ КОЭФ. К ПОЗИЦИИ: Районный к-т 15%; Кмр К(эм-зпм) Кзпм Ктрм Кзп Ктрр ОЗП=1,15; ЭМ=1,15 к расх.; ЗПМ=1,15; МАТ=1,1; ТЗ=1,15; ТЗМ=1,15 ------------------------ НР 81%=95%*0,85 от ФОТ; (13038) СП 40%=50%*0,8 от ФОТ; (6438) | 1.0197 | 7676.31 | 211,06 ---------- 3,01 | 7462,24 ---------- 891,58 | 7828 | 215 ---------- 4 | 7609 ---------- 909 | 14,32 ---------- 7,281 | 4,26 ---------- 14,32 | 35522 | 3079 ---------- 29 | 32414 ---------- 13017
12 | ФССЦпг03-21-01-001 Перевозка грузов автомобилями-самосвалами грузоподъемностью 10 т, работающих вне карьера, на расстояние: до 1 км I класс груза 1 т груза ------------------------ КОЭФ. К ПОЗИЦИИ: Районный к-т 15%; ОЗП=1,15; ЭМ=1,15 к расх.; ЗПМ=1,15; ТЗ=1,15; ТЗМ=1,15; ЭМ=1,17 ------------------------ НР 0%=0%*0,85 от ФОТ) СП 0%=0%*0,8 от ФОТ | 1835 | 3.5 |  | 3.5 | 6423 |  | 6423 | 14.32 | 5,51 ---------- 14,32 | 35391 |  | 35391
13 | ТЕР01-01-033-01 Засыпка траншей и котлованов с перемещением грунта до 5 м бульдозерами мощностью: 59 кВт (80 л.с.), группа грунтов 1 1000 м3 грунта ------------------------ КОЭФ. К ПОЗИЦИИ: Районный к-т 15%; Кмр К(эм-зпм) Кзпм Ктрм Кзп Ктрр ОЗП=1,15; ЭМ=1,15 к расх.; ЗПМ=1,15; МАТ=1,1; ТЗ=1,15; ТЗМ=1,15 ------------------------ НР 81%=95%*0,85 от ФОТ; (1276) СП 40%=50%*0,8 от ФОТ; (630) | 1.0197 | 927.33 |  | 927,33 ---------- 108,05 | 946 |  | 946 ---------- 110 | 14.32 | 4,181 ---------- 14,314 | 3955 |  | 3955 ---------- 1575
14 | ТЕР01-02-002-03 Уплотнение грунта прицепными кулачковыми катками 8 т на первый проход по одному следу при толщине слоя: 20 см 1000 м3 уплотненного грунта ------------------------ КОЭФ. К ПОЗИЦИИ: Районный к-т 15%; Кмр К(эм-зпм) Кзпм Ктрм Кзп Ктрр ОЗП=1,15; ЭМ=1,15 к расх.; ЗПМ=1,15; МАТ=1,1; ТЗ=1,15; ТЗМ=1,15 ------------------------ НР 81%=95%*0,85 от ФОТ; (3826) СП 40%=50%*0,8 от ФОТ; (1890) | 1.0197 | 3101.19 |  | 3101,19 ---------- 323,58 | 3162 |  | 3162 ---------- 330 | 14.32 | 4,179 ---------- 14,314 | 13214 |  | 13214 ---------- 4724
15 | ТЕР01-02-002-06 На каждый последующий проход по одному следу добавлять: к расценке 01-02-002-03 1000 м3 уплотненного грунта ------------------------ КОЭФ. К ПОЗИЦИИ: Районный к-т 15%; Кмр К(эм-зпм) Кзпм Ктрм Кзп Ктрр ОЗП=1,15; ЭМ=1,15 к расх.; ЗПМ=1,15; МАТ=1,1; ТЗ=1,15; ТЗМ=1,15 ------------------------ НР 81%=95%*0,85 от ФОТ; (116) СП 40%=50%*0,8 от ФОТ; (57) | 1.0197 | 78.13 |  | 78,13 ---------- 9,52 | 80 |  | 80 ---------- 10 | 14.32 | 5,14 ---------- 14,319 | 411 |  | 411 ---------- 143
Итого прямые затраты по разделу | [5 empty] | 47497 | 1351,00 ---------- 10,00 | 46136,00 ---------- 6497,00 |  |  | 47497 | 1351,00 ---------- 10,00 | 46136,00 ---------- 6497,00
Итого прямые затраты по разделу с учетом индексов, в текущих ценах | [5 empty] | 47497 | 1351,00 ---------- 10,00 | 46136,00 ---------- 6497,00 |  |  | 284248 | 19346,00 ---------- 73,00 | 264829,00 ---------- 93043,00
В том числе (справочно):
фонд оплаты труда (ФОТ) | [5 empty] | 7848 |  |  |  |  | 112389
материалы | [5 empty] | 10 |  |  |  |  | 73
эксплуатация машин и механизмов | [5 empty] | 46136 |  |  |  |  | 264829
Накладные расходы | [5 empty] | 6697 |  |  |  |  | 81625
Сметная прибыль | [5 empty] | 3671 |  |  |  |  | 42060
Итого по разделу 1 Земляные работы | [5 empty] | 57865 |  |  |  |  | 407933
Раздел 2. Лотковый канал.
16 | ТЕР07-06-001-02 Демонтаж непроходных каналов: одноячейковых, собираемых из верхних и нижних лотковых элементов 100 м3 сборных конструкций ------------------------ КОЭФ. К ПОЗИЦИИ: Районный к-т 15%; Кмр ОЗП=0,8; ЭМ=0,8 к расх.; ЗПМ=0,8; МАТ=0; К(эм-зпм) Кзпм Ктрм Кзп Ктрр Кмр ОЗП=1,15; ЭМ=1,15 к расх.; ЗПМ=1,15; ТЗ=1,15; ТЗМ=1,15 ------------------------ НР 111%=130%*0,85 от ФОТ; (76370) СП 68%=85%*0,8 от ФОТ; (46785) | 1.57 | 8516.58 | 2463.2 | 6053,38 ---------- 597,67 | 13371 | 3867 | 9504 ---------- 938 | 14,32 ---------- 5,463 | 4,375 ---------- 14,314 | 96955 | 55375 | 41580 ---------- 13427
17 | ТЕР07-06-001-02 Устройство непроходных каналов: одноячейковых, собираемых из верхних и нижних лотковых элементов 100 м3 сборных конструкций ------------------------ КОЭФ. К ПОЗИЦИИ: Районный к-т 15%; Кмр К(эм-зпм) Кзпм Ктрм Кзп Ктрр ОЗП=1,15; ЭМ=1,15 к расх.; ЗПМ=1,15; МАТ=1,1; ТЗ=1,15; ТЗМ=1,15 ------------------------ НР 111%=130%*0,85 от ФОТ; (95474) СП 68%=85%*0,8 от ФОТ; (58489) | 1.57 | 22236.97 | 3079 ---------- 11591,25 | 7566,72 ---------- 747,09 | 34912 | 4834 ---------- 18198 | 11880 ---------- 1173 | 14,32 ---------- 5,463 | 4,375 ---------- 14,314 | 220614 | 69223 ---------- 99416 | 51975 ---------- 16790
18 | ТЕРр66-12-1 Очистка непроходных каналов: от сухого ила и грязи при снятых трубах, глубина очистки до 2 м 1 м3 ила, грязи ------------------------ КОЭФ. К ПОЗИЦИИ: Районный к-т 15%; Кмр К(эм-зпм) Кзпм Ктрм Кзп Ктрр ОЗП=1,15; ЭМ=1,15 к расх.; ЗПМ=1,15; МАТ=1,1; ТЗ=1,15; ТЗМ=1,15 ------------------------ НР 63%=74%*0,85 от ФОТ; (8445) СП 40%=50%*0,8 от ФОТ; (5362) | 31.5 | 29.73 | 29.73 |  | 936 | 936 |  | 14.32 |  | 13404 | 13404
Гидроизоляция лоткового канала
19 | ТЕР06-01-001-01 Устройство бетонной подготовки 100 м3 бетона, бутобетона и железобетона в деле ------------------------ КОЭФ. К ПОЗИЦИИ: Районный к-т 15%; Кмр К(эм-зпм) Кзпм Ктрм Кзп Ктрр ОЗП=1,15; ЭМ=1,15 к расх.; ЗПМ=1,15; МАТ=1,1; ТЗ=1,15; ТЗМ=1,15 ------------------------ НР 89%=105%*0,85 от ФОТ; (11469) СП 52%=65%*0,8 от ФОТ; (6701) | 0.5 | 77973.13 | 1544,94 ---------- 74468,12 | 1960,07 ---------- 255,9 | 38987 | 772 ---------- 37235 | 980 ---------- 128 | 14,32 ---------- 2,894 | 3,777 ---------- 14,314 | 122514 | 11055 ---------- 107758 | 3701 ---------- 1832
20 | ТСЦ-401-0061 Бетон тяжелый, крупность заполнителя: 20 мм, класс В3,5 (М50) м3 ------------------------ КОЭФ. К ПОЗИЦИИ: Районный к-т 15%; Кмр МАТ=1,1 | -51 | 620.85 | ---------- 620,85 |  | -31663 | ---------- -31663 |  | ---------- 3,227 |  | -102177 | ---------- -102177
21 | ТСЦ-401-0223 Бетон гидротехнический (на сульфатостойком портландцементе), класс: В7,5 (М100) м3 ------------------------ КОЭФ. К ПОЗИЦИИ: Районный к-т 15%; Кмр МАТ=1,1 | 51 | 816.75 | ---------- 816,75 |  | 41654 | ---------- 41654 |  | ---------- 5,391 |  | 224557 | ---------- 224557
22 | ТЕР06-01-015-10 Армирование подстилающих слоев и набетонок 1 т ------------------------ КОЭФ. К ПОЗИЦИИ: Районный к-т 15%; Кмр К(эм-зпм) Кзпм Ктрм Кзп Ктрр ОЗП=1,15; ЭМ=1,15 к расх.; ЗПМ=1,15; МАТ=1,1; ТЗ=1,15; ТЗМ=1,15 ------------------------ НР 89%=105%*0,85 от ФОТ; (981) СП 52%=65%*0,8 от ФОТ; (573) | 0.614 | 7131.86 | 123,2 ---------- 6966,05 | 42,61 ---------- 2,27 | 4379 | 76 ---------- 4277 | 26 ---------- 1 | 14,32 ---------- 4,032 | 5,621 ---------- 14,298 | 18479 | 1088 ---------- 17245 | 146 ---------- 14
23 | ТСЦ-204-0100 Горячекатаная арматурная сталь класса: А-I, А-II, А-III т ------------------------ КОЭФ. К ПОЗИЦИИ: Районный к-т 15%; Кмр МАТ=1,1 | -0.614 | 6758.22 | ---------- 6758,22 |  | -4150 | ---------- -4150 |  | ---------- 4,005 |  | -16621 | ---------- -16621
24 | ТСЦ-204-0001 Горячекатаная арматурная сталь гладкая класса А-I, диаметром: 6 мм т ------------------------ КОЭФ. К ПОЗИЦИИ: Районный к-т 15%; Кмр МАТ=1,1 | 0.614 | 7230.05 | ---------- 7230,05 |  | 4439 | ---------- 4439 |  | ---------- 3,875 |  | 17201 | ---------- 17201
25 | ТЕР11-01-011-01 Устройство стяжек: цементных толщиной 20 мм 100 м2 стяжки ------------------------ КОЭФ. К ПОЗИЦИИ: Районный к-т 15%; Кмр К(эм-зпм) Кзпм Ктрм Кзп Ктрр ОЗП=1,15; ЭМ=1,15 к расх.; ЗПМ=1,15; МАТ=1,1; ТЗ=1,15; ТЗМ=1,15 ------------------------ НР 105%=123%*0,85 от ФОТ; (27139) СП 60%=75%*0,8 от ФОТ; (15508) | 5.003 | 1327.32 | 345,38 ---------- 945,25 | 36,68 ---------- 15,49 | 6641 | 1728 ---------- 4729 | 184 ---------- 77 | 14,32 ---------- 5,292 | 7,408 ---------- 14,318 | 51134 | 24745 ---------- 25026 | 1363 ---------- 1102
26 | ТЕР08-01-003-03 Гидроизоляция стен, фундаментов: горизонтальная оклеечная в 2 слоя 100 м2 изолируемой поверхности ------------------------ КОЭФ. К ПОЗИЦИИ: Районный к-т 15%; Кмр К(эм-зпм) Кзпм Ктрм Кзп Ктрр ОЗП=1,15; ЭМ=1,15 к расх.; ЗПМ=1,15; МАТ=1,1; ТЗ=1,15; ТЗМ=1,15 ------------------------ НР 104%=122%*0,85 от ФОТ; (14044) СП 64%=80%*0,8 от ФОТ; (8643) | 5.003 | 3830.55 | 188,47 ---------- 3479,85 | 162.23 | 19164 | 943 ---------- 17409 | 812 | 14,32 ---------- 5,86 | 4.743 | 119372 | 13504 ---------- 102017 | 3851
27 | ТСЦ-101-1742 Толь с крупнозернистой посыпкой гидроизоляционный марки ТГ-350 м2 ------------------------ КОЭФ. К ПОЗИЦИИ: Районный к-т 15%; Кмр МАТ=1,1 | -1100.66 | 4.91 | ---------- 4,91 |  | -5404 | ---------- -5404 |  | ---------- 4,419 |  | -23880 | ---------- -23880
28 | ТСЦ-101-1564 Гидроизол м2 ------------------------ КОЭФ. К ПОЗИЦИИ: Районный к-т 15%; Кмр МАТ=1,1 | 1101 | 5.79 | ---------- 5,79 |  | 6375 | ---------- 6375 |  | ---------- 5,53 |  | 35254 | ---------- 35254
29 | ТЕР11-01-011-01 Устройство стяжек: цементных толщиной 20 мм 100 м2 стяжки ------------------------ КОЭФ. К ПОЗИЦИИ: Районный к-т 15%; Кмр К(эм-зпм) Кзпм Ктрм Кзп Ктрр ОЗП=1,15; ЭМ=1,15 к расх.; ЗПМ=1,15; МАТ=1,1; ТЗ=1,15; ТЗМ=1,15 ------------------------ НР 105%=123%*0,85 от ФОТ; (27139) СП 60%=75%*0,8 от ФОТ; (15508) | 5.003 | 1327.32 | 345,38 ---------- 945,25 | 36,68 ---------- 15,49 | 6641 | 1728 ---------- 4729 | 184 ---------- 77 | 14,32 ---------- 5,292 | 7,408 ---------- 14,318 | 51134 | 24745 ---------- 25026 | 1363 ---------- 1102
30 | ТЕР06-01-001-20 Устройство ленточных фундаментов: бетонных 100 м3 бетона, бутобетона и железобетона в деле ------------------------ КОЭФ. К ПОЗИЦИИ: Районный к-т 15%; Кмр К(эм-зпм) Кзпм Ктрм Кзп Ктрр ОЗП=1,15; ЭМ=1,15 к расх.; ЗПМ=1,15; МАТ=1,1; ТЗ=1,15; ТЗМ=1,15 ------------------------ НР 89%=105%*0,85 от ФОТ; (5506) СП 52%=65%*0,8 от ФОТ; (3217) | 0.123 | 74589.15 | 3204,56 ---------- 68922,02 | 2462,57 ---------- 311,33 | 9174 | 394 ---------- 8477 | 303 ---------- 38 | 14,32 ---------- 3,177 | 3,854 ---------- 14,309 | 33741 | 5642 ---------- 26931 | 1168 ---------- 544
31 | ТСЦ-401-0023 Бетон тяжелый, крупность заполнителя: более 40 мм, класс В7,5 (М100) м3 ------------------------ КОЭФ. К ПОЗИЦИИ: Районный к-т 15%; Кмр МАТ=1,1 | -12.546 | 608.63 | ---------- 608,63 |  | -7636 | ---------- -7636 |  | ---------- 3,227 |  | -24641 | ---------- -24641
32 | ТСЦ-401-0223 Бетон гидротехнический (на сульфатостойком портландцементе), класс: В7,5 (М100) м3 ------------------------ КОЭФ. К ПОЗИЦИИ: Районный к-т 15%; Кмр МАТ=1,1 | 12.5 | 816.75 | ---------- 816,75 |  | 10209 | ---------- 10209 |  | ---------- 5,391 |  | 55037 | ---------- 55037
33 | ТЕР08-01-003-08 Выравнивание поверхности бутовой кладки раствором 100 м2 изолируемой поверхности ------------------------ КОЭФ. К ПОЗИЦИИ: Районный к-т 15%; Кмр К(эм-зпм) Кзпм Ктрм Кзп Ктрр ОЗП=1,15; ЭМ=1,15 к расх.; ЗПМ=1,15; МАТ=1,1; ТЗ=1,15; ТЗМ=1,15 ------------------------ НР 104%=122%*0,85 от ФОТ; (43010) СП 64%=80%*0,8 от ФОТ; (26468) | 2.921 | 2158.93 | 988,56 ---------- 1150,12 | 20.26 | 6306 | 2888 ---------- 3359 | 59 | 14,32 ---------- 4,31 | 6.867 | 56238 | 41356 ---------- 14477 | 405
34 | ТЕР08-01-003-05 Гидроизоляция стен, фундаментов: боковая оклеечная по выровненной поверхности бутовой кладки, кирпичу и бетону в 2 слоя 100 м2 изолируемой поверхности ------------------------ КОЭФ. К ПОЗИЦИИ: Районный к-т 15%; Кмр К(эм-зпм) Кзпм Ктрм Кзп Ктрр ОЗП=1,15; ЭМ=1,15 к расх.; ЗПМ=1,15; МАТ=1,1; ТЗ=1,15; ТЗМ=1,15 ------------------------ НР 104%=122%*0,85 от ФОТ; (25780) СП 64%=80%*0,8 от ФОТ; (15864) | 3.535 | 3427.83 | 489,58 ---------- 2786,67 | 151.58 | 12117 | 1731 ---------- 9850 | 536 | 14,32 ---------- 6,052 | 4.48 | 86801 | 24788 ---------- 59612 | 2401
35 | ТСЦ-101-1742 Толь с крупнозернистой посыпкой гидроизоляционный марки ТГ-350 м2 ------------------------ КОЭФ. К ПОЗИЦИИ: Районный к-т 15%; Кмр МАТ=1,1 | -746.35 | 4.91 | ---------- 4,91 |  | -3665 | ---------- -3665 |  | ---------- 4,419 |  | -16196 | ---------- -16196
36 | ТСЦ-101-1564 Гидроизол м2 ------------------------ КОЭФ. К ПОЗИЦИИ: Районный к-т 15%; Кмр МАТ=1,1 | 746 | 5.79 | ---------- 5,79 |  | 4319 | ---------- 4319 |  | ---------- 5,53 |  | 23884 | ---------- 23884
37 | ТЕР08-02-016-01 Кладка прижимных стенок гидроизоляции в 1/2 кирпича на битумной мастике 100 м2 стенки ------------------------ КОЭФ. К ПОЗИЦИИ: Районный к-т 15%; Кмр К(эм-зпм) Кзпм Ктрм Кзп Ктрр ОЗП=1,15; ЭМ=1,15 к расх.; ЗПМ=1,15; МАТ=1,1; ТЗ=1,15; ТЗМ=1,15 ------------------------ НР 104%=122%*0,85 от ФОТ; (54194) СП 64%=80%*0,8 от ФОТ; (33350) | 2.921 | 11176.4 | 1236,67 ---------- 8818,47 | 1121,26 ---------- 9,24 | 32646 | 3612 ---------- 25759 | 3275 ---------- 27 | 14,32 ---------- 7,765 | 3,513 ---------- 14,306 | 263248 | 51724 ---------- 200019 | 11505 ---------- 386
38 | ТЕР08-01-003-07 Гидроизоляция боковая обмазочная битумная в 2 слоя по выровненной поверхности бутовой кладки, кирпичу, бетону 100 м2 изолируемой поверхности ------------------------ КОЭФ. К ПОЗИЦИИ: Районный к-т 15%; Кмр К(эм-зпм) Кзпм Ктрм Кзп Ктрр ОЗП=1,15; ЭМ=1,15 к расх.; ЗПМ=1,15; МАТ=1,1; ТЗ=1,15; ТЗМ=1,15 ------------------------ НР 104%=122%*0,85 от ФОТ; (9650) СП 64%=80%*0,8 от ФОТ; (5939) | 2.921 | 1255.37 | 221,77 ---------- 961,13 | 72.47 | 3667 | 648 ---------- 2807 | 212 | 14,32 ---------- 7,328 | 4.148 | 30728 | 9279 ---------- 20570 | 879
39 | ТЕР11-01-011-01 Устройство стяжек: цементных толщиной 20 мм 100 м2 стяжки ------------------------ КОЭФ. К ПОЗИЦИИ: Районный к-т 15%; Кмр К(эм-зпм) Кзпм Ктрм Кзп Ктрр ОЗП=1,15; ЭМ=1,15 к расх.; ЗПМ=1,15; МАТ=1,1; ТЗ=1,15; ТЗМ=1,15 ------------------------ НР 105%=123%*0,85 от ФОТ; (23817) СП 60%=75%*0,8 от ФОТ; (13610) | 4.389 | 1327.32 | 345,38 ---------- 945,25 | 36,68 ---------- 15,49 | 5826 | 1516 ---------- 4149 | 161 ---------- 68 | 14,32 ---------- 5,292 | 7,408 ---------- 14,318 | 44859 | 21709 ---------- 21957 | 1193 ---------- 974
40 | ТЕР11-01-011-02 Устройство стяжек: на каждые 5 мм изменения толщины стяжки добавлять или исключать к расценке 11-01-011-01 100 м2 стяжки ------------------------ КОЭФ. К ПОЗИЦИИ: Районный к-т 15%; ПЗ=2 (ОЗП=2; ЭМ=2 к расх.; ЗПМ=2; МАТ=2 к расх.; ТЗ=2; ТЗМ=2); Кмр К(эм-зпм) Кзпм Ктрм Кзп Ктрр ОЗП=1,15; ЭМ=1,15 к расх.; ЗПМ=1,15; МАТ=1,1; ТЗ=1,15; ТЗМ=1,15 ------------------------ НР 105%=123%*0,85 от ФОТ; (917) СП 60%=75%*0,8 от ФОТ; (524) | 4.389 | 485.03 | 8,76 ---------- 463,3 | 12,97 ---------- 5,13 | 2129 | 38 ---------- 2034 | 57 ---------- 23 | 14,32 ---------- 5,36 | 7,179 ---------- 14,3 | 11855 | 544 ---------- 10902 | 409 ---------- 329
41 | ТЕР07-06-001-01 Устройство непроходных каналов: одноячейковых, перекрываемых или опирающихся на плиту 100 м3 сборных конструкций ------------------------ КОЭФ. К ПОЗИЦИИ: Районный к-т 15%; Кмр К(эм-зпм) Кзпм Ктрм Кзп Ктрр ОЗП=1,15; ЭМ=1,15 к расх.; ЗПМ=1,15; МАТ=1,1; ТЗ=1,15; ТЗМ=1,15 ------------------------ НР 111%=130%*0,85 от ФОТ; (21744) СП 68%=85%*0,8 от ФОТ; (13321) | 0.2998 | 23838.81 | 3768,34 ---------- 12097,62 | 7972,84 ---------- 793,3 | 7147 | 1130 ---------- 3627 | 2390 ---------- 238 | 14,32 ---------- 5,702 | 4,361 ---------- 14,314 | 47286 | 16182 ---------- 20681 | 10423 ---------- 3407
42 | ТСЦ-403-0147 Лотки из бетона В15 (М200), объемом: от 0,5 до 1,0 м3, с расходом арматуры 25 кг/м3 (для непроходных каналов) м3 ------------------------ КОЭФ. К ПОЗИЦИИ: Районный к-т 15%; Кмр МАТ=1,1 | 2.12 | 1627.95 | ---------- 1627,95 |  | 3451 | ---------- 3451 |  | ---------- 5,2 |  | 17945 | ---------- 17945
43 | ТСЦ-403-0148 Лотки из бетона В15 (М200), объемом: от 1,0 до 2,0 м3, с расходом арматуры 25 кг/м3 (для непроходных каналов) м3 ------------------------ КОЭФ. К ПОЗИЦИИ: Районный к-т 15%; Кмр МАТ=1,1 | 15.06 | 1575.61 | ---------- 1575,61 |  | 23729 | ---------- 23729 |  | ---------- 5,2 |  | 123391 | ---------- 123391
44 | ТСЦ-403-0862 Плиты перекрытия плоские из бетона В15 (М200), объемом: от 0,2 до 1,0 м3 с расходом арматуры 40 кг/м3 м3 ------------------------ КОЭФ. К ПОЗИЦИИ: Районный к-т 15%; Кмр МАТ=1,1 | 1.76 | 2132.17 | ---------- 2132,17 |  | 3753 | ---------- 3753 |  | ---------- 3,901 |  | 14640 | ---------- 14640
45 | ТСЦ-403-0863 Плиты перекрытия плоские из бетона В15 (М200), объемом: более 1,0 м3 с расходом арматуры 40 кг/м3 м3 ------------------------ КОЭФ. К ПОЗИЦИИ: Районный к-т 15%; Кмр МАТ=1,1 | 10.68 | 2044.76 | ---------- 2044,76 |  | 21838 | ---------- 21838 |  | ---------- 3,901 |  | 85190 | ---------- 85190
46 | ТСЦ-403-0134 Подушки опорные из песчаного бетона на тонкомолотом вяжущем для трубопроводов М300 м3 ------------------------ КОЭФ. К ПОЗИЦИИ: Районный к-т 15%; Кмр МАТ=1,1 | 0.36 | 2962.95 | ---------- 2962,95 |  | 1067 | ---------- 1067 |  | ---------- 4,35 |  | 4641 | ---------- 4641
47 | ТЕР07-06-002-03 Устройство неподвижных щитовых опор: из монолитного железобетона 100 м3 бетонных и железобетонных конструкций ------------------------ КОЭФ. К ПОЗИЦИИ: Районный к-т 15%; Кмр К(эм-зпм) Кзпм Ктрм Кзп Ктрр ОЗП=1,15; ЭМ=1,15 к расх.; ЗПМ=1,15; МАТ=1,1; ТЗ=1,15; ТЗМ=1,15 ------------------------ НР 111%=130%*0,85 от ФОТ; (8043) СП 68%=85%*0,8 от ФОТ; (4927) | 0.0564 | 151163.31 | 8804,03 ---------- 139727,35 | 2631,94 ---------- 151,56 | 8526 | 497 ---------- 7881 | 148 ---------- 9 | 14,32 ---------- 3,547 | 4,121 ---------- 14,314 | 35681 | 7117 ---------- 27954 | 610 ---------- 129
48 | ТСЦ-401-0088 Бетон тяжелый, крупность заполнителя: 10 мм, класс В22,5 (М300) м3 ------------------------ КОЭФ. К ПОЗИЦИИ: Районный к-т 15%; Кмр МАТ=1,1 | -5.155 | 871.35 | ---------- 871,35 |  | -4492 | ---------- -4492 |  | ---------- 3,166 |  | -14222 | ---------- -14222
49 | ТСЦ-204-0100 Горячекатаная арматурная сталь класса: А-I, А-II, А-III т ------------------------ КОЭФ. К ПОЗИЦИИ: Районный к-т 15%; Кмр МАТ=1,1 | -0.4794 | 6758.22 | ---------- 6758,22 |  | -3240 | ---------- -3240 |  | ---------- 4,005 |  | -12976 | ---------- -12976
50 | ТСЦ-401-0226 Бетон гидротехнический (на сульфатостойком портландцементе), класс: В15 (М200) м3 ------------------------ КОЭФ. К ПОЗИЦИИ: Районный к-т 15%; Кмр МАТ=1,1 | 5.64 | 1029.34 | ---------- 1029,34 |  | 5805 | ---------- 5805 |  | ---------- 5,421 |  | 31469 | ---------- 31469
51 | ТЕР06-01-015-09 Установка закладных деталей весом: более 20 кг 1 т ------------------------ КОЭФ. К ПОЗИЦИИ: Районный к-т 15%; Кмр К(эм-зпм) Кзпм Ктрм Кзп Ктрр ОЗП=1,15; ЭМ=1,15 к расх.; ЗПМ=1,15; МАТ=1,1; ТЗ=1,15; ТЗМ=1,15 ------------------------ НР 89%=105%*0,85 от ФОТ; (1274) СП 52%=65%*0,8 от ФОТ; (745) | 0.455 | 8956.7 | 217,67 ---------- 8698,71 | 40,32 ---------- 2,13 | 4075 | 99 ---------- 3958 | 18 ---------- 1 | 14,32 ---------- 5,96 | 5,633 ---------- 14,346 | 25109 | 1418 ---------- 23590 | 101 ---------- 14
52 | ТЕР13-03-004-26 Окраска металлических огрунтованных поверхностей: эмалью ПФ-115 100 м2 окрашиваемой поверхности ------------------------ КОЭФ. К ПОЗИЦИИ: Районный к-т 15%; Кмр К(эм-зпм) Кзпм Ктрм Кзп Ктрр ОЗП=1,15; ЭМ=1,15 к расх.; ЗПМ=1,15; МАТ=1,1; ТЗ=1,15; ТЗМ=1,15 ------------------------ НР 77%=90%*0,85 от ФОТ; (55) СП 56%=70%*0,8 от ФОТ; (40) | 0.123 | 799.78 | 38,25 ---------- 754,19 | 7,34 ---------- 0,11 | 98 | 5 ---------- 92 | 1 | 14,32 ---------- 1,58 | 2.833 | 220 | 72 ---------- 145 | 3
53 | ТЕР08-02-001-09 Кладка стен приямков и каналов 1 м3 кладки ------------------------ КОЭФ. К ПОЗИЦИИ: Районный к-т 15%; Кмр К(эм-зпм) Кзпм Ктрм Кзп Ктрр ОЗП=1,15; ЭМ=1,15 к расх.; ЗПМ=1,15; МАТ=1,1; ТЗ=1,15; ТЗМ=1,15 ------------------------ НР 104%=122%*0,85 от ФОТ; (372) СП 64%=80%*0,8 от ФОТ; (229) | 0.35 | 574.19 | 64,7 ---------- 471,05 | 38,45 ---------- 5,12 | 201 | 23 ---------- 165 | 13 ---------- 2 | 14,32 ---------- 7,728 | 3,755 ---------- 14,317 | 1653 | 329 ---------- 1275 | 49 ---------- 29
Итого прямые затраты по разделу | [5 empty] | 283332 | 27465,00 ---------- 225124,00 | 30743,00 ---------- 2800,00 |  |  | 283332 | 27465,00 ---------- 225124,00 | 30743,00 ---------- 2800,00
Итого прямые затраты по разделу с учетом индексов, в текущих ценах | [5 empty] | 283332 | 27465,00 ---------- 225124,00 | 30743,00 ---------- 2800,00 |  |  | 1753519 | 393299,00 ---------- 1227095,00 | 133125,00 ---------- 40080,00
В том числе (справочно):
фонд оплаты труда (ФОТ) | [5 empty] | 30265 |  |  |  |  | 433379
материалы | [5 empty] | 225124 |  |  |  |  | 1227095
эксплуатация машин и механизмов | [5 empty] | 30743 |  |  |  |  | 133125
Накладные расходы | [5 empty] | 37284 |  |  |  |  | 455427
Сметная прибыль | [5 empty] | 24076 |  |  |  |  | 275804
Итого по разделу 2 Лотковый канал. | [5 empty] | 344692 |  |  |  |  | 2484750
Раздел 3. Трубопроводы и арматура.
54 | ТЕР46-02-009-01 Отбивка штукатурки с поверхностей: стен и потолков деревянных 100 м2 ------------------------ КОЭФ. К ПОЗИЦИИ: Районный к-т 15%; Кмр К(эм-зпм) Кзпм Ктрм Кзп Ктрр ОЗП=1,15; ЭМ=1,15 к расх.; ЗПМ=1,15; МАТ=1,1; ТЗ=1,15; ТЗМ=1,15 ------------------------ НР 94%=110%*0,85 от ФОТ; (17297) СП 56%=70%*0,8 от ФОТ; (10305) | 5.07 | 253.36 | 253.36 |  | 1285 | 1285 |  | 14.32 |  | 18401 | 18401
55 | ТЕРр66-24-2 Разборка тепловой изоляции: из ваты минеральной 100 м2 наружной площади разобранной изоляции ------------------------ КОЭФ. К ПОЗИЦИИ: Районный к-т 15%; Кмр К(эм-зпм) Кзпм Ктрм Кзп Ктрр ОЗП=1,15; ЭМ=1,15 к расх.; ЗПМ=1,15; МАТ=1,1; ТЗ=1,15; ТЗМ=1,15 ------------------------ НР 63%=74%*0,85 от ФОТ; (7984) СП 40%=50%*0,8 от ФОТ; (5069) | 5.07 | 174.54 | 174.54 |  | 885 | 885 |  | 14.32 |  | 12673 | 12673
56 | ТЕРр66-16-22 Демонтаж трубопроводов в непроходных каналах с повышенной влажностью краном диаметром труб: до 300 мм 100 м трубопровода ------------------------ КОЭФ. К ПОЗИЦИИ: Районный к-т 15%; Кмр К(эм-зпм) Кзпм Ктрм Кзп Ктрр ОЗП=1,15; ЭМ=1,15 к расх.; ЗПМ=1,15; МАТ=1,1; ТЗ=1,15; ТЗМ=1,15 ------------------------ НР 92%=108%*0,85 от ФОТ; (14123) СП 54%=68%*0,8 от ФОТ; (8290) | 1.37 | 1408.51 | 718,24 ---------- 93,4 | 596,88 ---------- 64,11 | 1930 | 984 ---------- 128 | 818 ---------- 88 | 14,32 ---------- 3,961 | 4,327 ---------- 14,316 | 18137 | 14091 ---------- 507 | 3539 ---------- 1260
57 | ТЕРр66-16-23 Демонтаж трубопроводов в непроходных каналах с повышенной влажностью краном диаметром труб: до 400 мм 100 м трубопровода ------------------------ КОЭФ. К ПОЗИЦИИ: Районный к-т 15%; Кмр К(эм-зпм) Кзпм Ктрм Кзп Ктрр ОЗП=1,15; ЭМ=1,15 к расх.; ЗПМ=1,15; МАТ=1,1; ТЗ=1,15; ТЗМ=1,15 ------------------------ НР 92%=108%*0,85 от ФОТ; (33383) СП 54%=68%*0,8 от ФОТ; (19594) | 2.74 | 1652.48 | 851,39 ---------- 121,12 | 679,97 ---------- 73,36 | 4528 | 2333 ---------- 332 | 1863 ---------- 201 | 14,32 ---------- 3,961 | 4,316 ---------- 14,314 | 42765 | 33409 ---------- 1315 | 8041 ---------- 2877
58 | ТЕРр66-19-3 Демонтаж П-образных компенсаторов диаметром труб: до 300 мм 1 компенсатор ------------------------ КОЭФ. К ПОЗИЦИИ: Районный к-т 15%; Кмр К(эм-зпм) Кзпм Ктрм Кзп Ктрр ОЗП=1,15; ЭМ=1,15 к расх.; ЗПМ=1,15; МАТ=1,1; ТЗ=1,15; ТЗМ=1,15 ------------------------ НР 92%=108%*0,85 от ФОТ; (4070) СП 54%=68%*0,8 от ФОТ; (2389) | 2 | 385.02 | 128,64 ---------- 2,31 | 254,07 ---------- 26,01 | 770 | 257 ---------- 5 | 508 ---------- 52 | 14,32 ---------- 4,014 | 4,449 ---------- 14,317 | 5960 | 3680 ---------- 20 | 2260 ---------- 744
59 | ТЕРр66-19-4 Демонтаж П-образных компенсаторов диаметром труб: до 400 мм 1 компенсатор ------------------------ КОЭФ. К ПОЗИЦИИ: Районный к-т 15%; Кмр К(эм-зпм) Кзпм Ктрм Кзп Ктрр ОЗП=1,15; ЭМ=1,15 к расх.; ЗПМ=1,15; МАТ=1,1; ТЗ=1,15; ТЗМ=1,15 ------------------------ НР 92%=108%*0,85 от ФОТ; (10459) СП 54%=68%*0,8 от ФОТ; (6139) | 4 | 474.71 | 166,69 ---------- 2,97 | 305,06 ---------- 31,7 | 1899 | 667 ---------- 12 | 1220 ---------- 127 | 14,32 ---------- 4,041 | 4,415 ---------- 14,313 | 14985 | 9551 ---------- 48 | 5386 ---------- 1818
60 | ТЕРр66-26-5 Демонтаж задвижек диаметром: до 300 мм 1 задвижка ------------------------ КОЭФ. К ПОЗИЦИИ: Районный к-т 15%; Кмр К(эм-зпм) Кзпм Ктрм Кзп Ктрр ОЗП=1,15; ЭМ=1,15 к расх.; ЗПМ=1,15; МАТ=1,1; ТЗ=1,15; ТЗМ=1,15 ------------------------ НР 63%=74%*0,85 от ФОТ; (406) СП 40%=50%*0,8 от ФОТ; (258) | 1 | 168.14 | 31.05 | 137,08 ---------- 14,22 | 168 | 31 | 137 ---------- 14 | 14.32 | 4,448 ---------- 14,317 | 1053 | 444 | 609 ---------- 200
61 | ТЕРр66-26-6 Демонтаж задвижек диаметром: до 400 мм 1 задвижка ------------------------ КОЭФ. К ПОЗИЦИИ: Районный к-т 15%; Кмр К(эм-зпм) Кзпм Ктрм Кзп Ктрр ОЗП=1,15; ЭМ=1,15 к расх.; ЗПМ=1,15; МАТ=1,1; ТЗ=1,15; ТЗМ=1,15 ------------------------ НР 63%=74%*0,85 от ФОТ; (1326) СП 40%=50%*0,8 от ФОТ; (842) | 2 | 230.24 | 55.07 | 175,18 ---------- 18,49 | 460 | 110 | 350 ---------- 37 | 14.32 | 4,406 ---------- 14,307 | 3117 | 1575 | 1542 ---------- 529
62 | Сб.2011-1 стр. 313 Металлолом т ------------------------ КОЭФ. К ПОЗИЦИИ: Районный к-т 15%; МАТ=0 к расх. | 36.7 | [6 empty] | ---------- 4,36
63 | ТЕР24-01-021-09 Бесканальная прокладка трубопроводов в изоляции из пенополиуретана (ППУ) с изоляцией стыков методом заливки при условном давлении 1,6 МПа, температуре 150°С, диаметр труб: 300 мм 1 км трубопровода ------------------------ КОЭФ. К ПОЗИЦИИ: Районный к-т 15%; Кмр К(эм-зпм) Кзпм Ктрм Кзп Ктрр ОЗП=1,15; ЭМ=1,15 к расх.; ЗПМ=1,15; МАТ=1,1; ТЗ=1,15; ТЗМ=1,15 ------------------------ НР 111%=130%*0,85 от ФОТ; (53435) СП 71%=89%*0,8 от ФОТ; (34179) | 0.158 | 1126138.7 | 18844,22 ---------- 1076330,4 | 30964,08 ---------- 2434,35 | 177930 | 2977 ---------- 170061 | 4892 ---------- 385 | 14,32 ---------- 6,09 | 4,265 ---------- 14,308 | 1099166 | 42631 ---------- 1035671 | 20864 ---------- 5509
64 | ТСЦ-103-0979 Трубы стальные в пенополиуретановой изоляции при условном давлении 1,6 МПа t 150 С наружный диаметр: 325 мм толщина стенки 8 мм м ------------------------ КОЭФ. К ПОЗИЦИИ: Районный к-т 15%; Кмр МАТ=1,1 | -156.42 | 978.55 | ---------- 978,55 |  | -153065 | ---------- -153065 |  | ---------- 6,418 |  | -982371 | ---------- -982371
65 | ТСЦ-201-0889 Опоры неподвижные из горячекатаных профилей для трубопроводов т ------------------------ КОЭФ. К ПОЗИЦИИ: Районный к-т 15%; Кмр МАТ=1,1 | -0.05214 | 10061.68 | ---------- 10061,68 |  | -525 | ---------- -525 |  | ---------- 5,082 |  | -2668 | ---------- -2668
66 | Прайс-лист РосГруп Труба стальная электросварная в пенополимерминеральной изоляции ППМ-300-43,5 прайс-лист РосГруп от 17.01.2011г. м ------------------------ КОЭФ. К ПОЗИЦИИ: Районный к-т 15%; Кмр МАТ=1,1 | 158 | 971.81 | ---------- 971,81 |  | 153546 | ---------- 153546 |  | ---------- 4,36 |  | 669461 | ---------- 669461
67 | Прайс-лист РосГруп Неподвижная опора 300-43,5 прайс-лист РосГруп от 17.01.2011г. шт. ------------------------ КОЭФ. К ПОЗИЦИИ: Районный к-т 15%; Кмр МАТ=1,1 | 3 | 6283.45 | ---------- 6283,45 |  | 18850 | ---------- 18850 |  | ---------- 4,36 |  | 82186 | ---------- 82186
68 | Прайс-лист РосГруп Скользящая опора 300-43,5 прайс-лист РосГруп от 17.01.2011г. шт. ------------------------ КОЭФ. К ПОЗИЦИИ: Районный к-т 15%; Кмр МАТ=1,1 | 18 | 580.37 | ---------- 580,37 |  | 10447 | ---------- 10447 |  | ---------- 4,36 |  | 45549 | ---------- 45549
69 | ТЕР24-01-021-10 Бесканальная прокладка трубопроводов в изоляции из пенополиуретана (ППУ) с изоляцией стыков методом заливки при условном давлении 1,6 МПа, температуре 150°С, диаметр труб: 400 мм 1 км трубопровода ------------------------ КОЭФ. К ПОЗИЦИИ: Районный к-т 15%; Кмр К(эм-зпм) Кзпм Ктрм Кзп Ктрр ОЗП=1,15; ЭМ=1,15 к расх.; ЗПМ=1,15; МАТ=1,1; ТЗ=1,15; ТЗМ=1,15 ------------------------ НР 111%=130%*0,85 от ФОТ; (136179) СП 71%=89%*0,8 от ФОТ; (87106) | 0.316 | 1894143.26 | 23941,63 ---------- 1830604,42 | 39597,21 ---------- 3172,45 | 598549 | 7566 ---------- 578470 | 12513 ---------- 1002 | 14,32 ---------- 4,07 | 4,279 ---------- 14,31 | 2516261 | 108345 ---------- 2354373 | 53543 ---------- 14339
70 | ТСЦ-103-0980 Трубы стальные в пенополиуретановой изоляции при условном давлении 1,6 МПа t 150 С наружный диаметр: 426 мм толщина стенки 10 мм м ------------------------ КОЭФ. К ПОЗИЦИИ: Районный к-т 15%; Кмр МАТ=1,1 | -312.84 | 1720.32 | ---------- 1720,32 |  | -538185 | ---------- -538185 |  | ---------- 4,132 |  | -2223780 | ---------- -2223780
71 | ТСЦ-201-0889 Опоры неподвижные из горячекатаных профилей для трубопроводов т ------------------------ КОЭФ. К ПОЗИЦИИ: Районный к-т 15%; Кмр МАТ=1,1 | -0.1896 | 10061.68 | ---------- 10061,68 |  | -1908 | ---------- -1908 |  | ---------- 5,082 |  | -9696 | ---------- -9696
72 | Прайс-лист РосГруп Труба стальная электросварная в пенополимерминеральной изоляции ППМ-400-44 прайс-лист РосГруп от 17.01.2011г. м ------------------------ КОЭФ. К ПОЗИЦИИ: Районный к-т 15%; Кмр МАТ=1,1 | 316 | 1208.54 | ---------- 1208,54 |  | 381899 | ---------- 381899 |  | ---------- 4,36 |  | 1665080 | ---------- 1665080
73 | Прайс-лист РосГруп Неподвижная опора 400-44 прайс-лист РосГруп от 17.01.2011г. шт. ------------------------ КОЭФ. К ПОЗИЦИИ: Районный к-т 15%; Кмр МАТ=1,1 | 6 | 9471.59 | ---------- 9471,59 |  | 56830 | ---------- 56830 |  | ---------- 4,36 |  | 247779 | ---------- 247779
74 | Прайс-лист РосГруп Скользящая опора 400-44 прайс-лист РосГруп от 17.01.2011г. шт. ------------------------ КОЭФ. К ПОЗИЦИИ: Районный к-т 15%; Кмр МАТ=1,1 | 32 | 2072.93 | ---------- 2072,93 |  | 66334 | ---------- 66334 |  | ---------- 4,36 |  | 289216 | ---------- 289216
Опоры направляющие ОН1,ОН2
75 | ТЕР46-03-001-01 Сверление кольцевыми алмазными сверлами в железобетонных конструкциях с применением охлаждающей жидкости (воды) вертикальных отверстий глубиной 200 мм диаметром: 20 мм 100 отверстий ------------------------ КОЭФ. К ПОЗИЦИИ: Районный к-т 15%; Кмр К(эм-зпм) Кзпм Ктрм Кзп Ктрр ОЗП=1,15; ЭМ=1,15 к расх.; ЗПМ=1,15; МАТ=1,1; ТЗ=1,15; ТЗМ=1,15 ------------------------ НР 94%=110%*0,85 от ФОТ; (4954) СП 56%=70%*0,8 от ФОТ; (2951) | 0.96 | 2353.99 | 183,03 ---------- 1378,74 | 792,21 ---------- 199,98 | 2260 | 176 ---------- 1323 | 761 ---------- 192 | 14,32 ---------- 1,839 | 6,206 ---------- 14,322 | 9676 | 2520 ---------- 2433 | 4723 ---------- 2750
76 | ТЕР06-01-015-01 Установка анкерных болтов: в готовые гнезда с заделкой длиной до 1 м 1 т ------------------------ КОЭФ. К ПОЗИЦИИ: Районный к-т 15%; Кмр К(эм-зпм) Кзпм Ктрм Кзп Ктрр ОЗП=1,15; ЭМ=1,15 к расх.; ЗПМ=1,15; МАТ=1,1; ТЗ=1,15; ТЗМ=1,15 ------------------------ НР 89%=105%*0,85 от ФОТ; (3721) СП 52%=65%*0,8 от ФОТ; (2174) | 0.095 | 16670.48 | 3070,34 ---------- 13530,9 | 69,23 ---------- 3,56 | 1584 | 292 ---------- 1285 | 7 | 14,32 ---------- 3,732 | 5,669 ---------- 14,317 | 9017 | 4181 ---------- 4796 | 40
77 | ТСЦ-204-0059 Анкерные детали из прямых или гнутых круглых стержней с резьбой (в комплекте с шайбами и гайками или без них),: поставляемые отдельно т ------------------------ КОЭФ. К ПОЗИЦИИ: Районный к-т 15%; Кмр МАТ=1,1 | -0.095 | 13526.68 | ---------- 13526,68 |  | -1285 | ---------- -1285 |  | ---------- 3,732 |  | -4796 | ---------- -4796
78 | ТСЦ-204-0006 Горячекатаная арматурная сталь гладкая класса А-I, диаметром: 16-18 мм т ------------------------ КОЭФ. К ПОЗИЦИИ: Районный к-т 15%; Кмр МАТ=1,1 | 0.023 | 6234.1 | ---------- 6234,1 |  | 143 | ---------- 143 |  | ---------- 4,137 |  | 592 | ---------- 592
79 | ТСЦ-204-0007 Горячекатаная арматурная сталь гладкая класса А-I, диаметром: 20-22 мм т ------------------------ КОЭФ. К ПОЗИЦИИ: Районный к-т 15%; Кмр МАТ=1,1 | 0.072 | 6112.65 | ---------- 6112,65 |  | 440 | ---------- 440 |  | ---------- 4,165 |  | 1833 | ---------- 1833
80 | ТЕР06-01-001-16 Устройство фундаментных плит железобетонных: плоских 100 м3 бетона, бутобетона и железобетона в деле ------------------------ КОЭФ. К ПОЗИЦИИ: Районный к-т 15%; Кмр К(эм-зпм) Кзпм Ктрм Кзп Ктрр ОЗП=1,15; ЭМ=1,15 к расх.; ЗПМ=1,15; МАТ=1,1; ТЗ=1,15; ТЗМ=1,15 ------------------------ НР 89%=105%*0,85 от ФОТ; (663) СП 52%=65%*0,8 от ФОТ; (387) | 0.02104 | 133943.66 | 2069,02 ---------- 128723,05 | 3151,59 ---------- 387,18 | 2818 | 44 ---------- 2708 | 66 ---------- 8 | 14,32 ---------- 3,564 | 3,926 ---------- 14,318 | 10540 | 630 ---------- 9651 | 259 ---------- 115
81 | ТСЦ-204-0100 Горячекатаная арматурная сталь класса: А-I, А-II, А-III т ------------------------ КОЭФ. К ПОЗИЦИИ: Районный к-т 15%; Кмр МАТ=1,1 | -0.17042 | 6758.22 | ---------- 6758,22 |  | -1152 | ---------- -1152 |  | ---------- 4,005 |  | -4614 | ---------- -4614
82 | ТСЦ-401-0066 Бетон тяжелый, крупность заполнителя: 20 мм, класс В15 (М200) м3 ------------------------ КОЭФ. К ПОЗИЦИИ: Районный к-т 15%; Кмр МАТ=1,1 | -2.1356 | 711.03 | ---------- 711,03 |  | -1518 | ---------- -1518 |  | ---------- 3,269 |  | -4962 | ---------- -4962
83 | ТСЦ-401-0068 Бетон тяжелый, крупность заполнителя: 20 мм, класс В22,5 (М300) м3 ------------------------ КОЭФ. К ПОЗИЦИИ: Районный к-т 15%; Кмр МАТ=1,1 | 2.14 | 828.58 | ---------- 828,58 |  | 1773 | ---------- 1773 |  | ---------- 3,166 |  | 5613 | ---------- 5613
84 | ТСЦ-204-0022 Горячекатаная арматурная сталь периодического профиля класса: А-III, диаметром 12 мм т ------------------------ КОЭФ. К ПОЗИЦИИ: Районный к-т 15%; Кмр МАТ=1,1 | 0.364 | 7327.21 | ---------- 7327,21 |  | 2667 | ---------- 2667 |  | ---------- 3,997 |  | 10660 | ---------- 10660
85 | ТЕР06-01-015-08 Установка закладных деталей весом: до 20 кг 1 т ------------------------ КОЭФ. К ПОЗИЦИИ: Районный к-т 15%; Кмр К(эм-зпм) Кзпм Ктрм Кзп Ктрр ОЗП=1,15; ЭМ=1,15 к расх.; ЗПМ=1,15; МАТ=1,1; ТЗ=1,15; ТЗМ=1,15 ------------------------ НР 89%=105%*0,85 от ФОТ; (803) СП 52%=65%*0,8 от ФОТ; (469) | 0.1 | 9370.28 | 631,24 ---------- 8698,71 | 40,32 ---------- 2,13 | 937 | 63 ---------- 870 | 4 | 14,32 ---------- 5,96 | 5,633 ---------- 14,346 | 6110 | 902 ---------- 5185 | 23
86 | ТЕР06-01-015-09 Установка закладных деталей весом: более 20 кг 1 т ------------------------ КОЭФ. К ПОЗИЦИИ: Районный к-т 15%; Кмр К(эм-зпм) Кзпм Ктрм Кзп Ктрр ОЗП=1,15; ЭМ=1,15 к расх.; ЗПМ=1,15; МАТ=1,1; ТЗ=1,15; ТЗМ=1,15 ------------------------ НР 89%=105%*0,85 от ФОТ; (1019) СП 52%=65%*0,8 от ФОТ; (595) | 0.363 | 8956.7 | 217,67 ---------- 8698,71 | 40,32 ---------- 2,13 | 3251 | 79 ---------- 3157 | 15 ---------- 1 | 14,32 ---------- 5,96 | 5,633 ---------- 14,346 | 20031 | 1131 ---------- 18816 | 84 ---------- 14
87 | ТЕР09-06-001-02 Монтаж: лотков, решеток, затворов из полосовой и тонколистовой стали 1 т конструкций ------------------------ КОЭФ. К ПОЗИЦИИ: Районный к-т 15%; Кмр К(эм-зпм) Кзпм Ктрм Кзп Ктрр ОЗП=1,15; ЭМ=1,15 к расх.; ЗПМ=1,15; МАТ=1,1; ТЗ=1,15; ТЗМ=1,15 ------------------------ НР 77%=90%*0,85 от ФОТ; (13960) СП 68%=85%*0,8 от ФОТ; (12328) | 2.648 | 785.22 | 476,23 ---------- 139,68 | 169,31 ---------- 1,71 | 2079 | 1261 ---------- 370 | 448 ---------- 5 | 14,32 ---------- 3,616 | 3,397 ---------- 14,351 | 20918 | 18058 ---------- 1338 | 1522 ---------- 72
88 | ТСЦ-201-0768 Отдельные конструктивные элементы зданий и сооружений с преобладанием: толстолистовой стали, средняя масса сборочной единицы до 0,5 т т ------------------------ КОЭФ. К ПОЗИЦИИ: Районный к-т 15%; Кмр МАТ=1,1 | 2.648 | 10372.58 | ---------- 10372,58 |  | 27467 | ---------- 27467 |  | ---------- 6,031 |  | 165653 | ---------- 165653
89 | ТЕР13-03-004-21 Окраска металлических огрунтованных поверхностей: эмалью КО-811 100 м2 окрашиваемой поверхности ------------------------ КОЭФ. К ПОЗИЦИИ: Районный к-т 15%; Кмр К(эм-зпм) Кзпм Ктрм Кзп Ктрр ОЗП=1,15; ЭМ=1,15 к расх.; ЗПМ=1,15; МАТ=1,1; ТЗ=1,15; ТЗМ=1,15 ------------------------ НР 77%=90%*0,85 от ФОТ; (166) СП 56%=70%*0,8 от ФОТ; (120) | 0.61 | 2253.48 | 24,27 ---------- 2223,24 | 5,97 ---------- 0,11 | 1375 | 15 ---------- 1356 | 4 | 14,32 ---------- 1,804 | 2,602 ---------- 14,667 | 2671 | 215 ---------- 2446 | 10
90 | ТЕР22-03-001-06 Установка фасонных частей стальных сварных диаметром: 300-800 мм 1 т фасонных частей ------------------------ КОЭФ. К ПОЗИЦИИ: Районный к-т 15%; Кмр К(эм-зпм) Кзпм Ктрм Кзп Ктрр ОЗП=1,15; ЭМ=1,15 к расх.; ЗПМ=1,15; МАТ=1,1; ТЗ=1,15; ТЗМ=1,15 ------------------------ НР 111%=130%*0,85 от ФОТ; (53717) СП 71%=89%*0,8 от ФОТ; (34360) | 1.114 | 27942.61 | 1879,01 ---------- 13146,6 | 12917,01 ---------- 1154,98 | 31128 | 2093 ---------- 14645 | 14390 ---------- 1287 | 14,32 ---------- 6,813 | 3,911 ---------- 14,314 | 186027 | 29972 ---------- 99776 | 56279 ---------- 18422
91 | ТСЦ-103-1009 Фасонные стальные сварные части, диаметр: до 800 мм т ------------------------ КОЭФ. К ПОЗИЦИИ: Районный к-т 15%; Кмр МАТ=1,1 | -1.114 | 12299.02 | ---------- 12299,02 |  | -13701 | ---------- -13701 |  | ---------- 7,057 |  | -96688 | ---------- -96688
92 | Прайс-лист РосГруп Тройник ППМ325 прайс-лист РосГруп от 17.01.2011г. шт. ------------------------ КОЭФ. К ПОЗИЦИИ: Районный к-т 15%; Кмр МАТ=1,1 | 3 | 2943.61 | ---------- 2943,61 |  | 8831 | ---------- 8831 |  | ---------- 4,36 |  | 38503 | ---------- 38503
93 | Прайс-лист РосГруп Тройник ППМ426 прайс-лист РосГруп от 17.01.2011г. шт. ------------------------ КОЭФ. К ПОЗИЦИИ: Районный к-т 15%; Кмр МАТ=1,1 | 6 | 5942.32 | ---------- 5942,32 |  | 35654 | ---------- 35654 |  | ---------- 4,36 |  | 155451 | ---------- 155451
94 | ТЕР24-01-032-01 Установка задвижек или клапанов стальных для горячей воды и пара диаметром: 50 мм 1 компл. задвижек или клапана ------------------------ КОЭФ. К ПОЗИЦИИ: Районный к-т 15%; Кмр К(эм-зпм) Кзпм Ктрм Кзп Ктрр ОЗП=1,15; ЭМ=1,15 к расх.; ЗПМ=1,15; МАТ=1,1; ТЗ=1,15; ТЗМ=1,15 ------------------------ НР 111%=130%*0,85 от ФОТ; (1303) СП 71%=89%*0,8 от ФОТ; (834) | 3 | 977.79 | 20,74 ---------- 892,63 | 64,42 ---------- 6,52 | 2933 | 62 ---------- 2678 | 193 ---------- 20 | 14,32 ---------- 2,887 | 4,591 ---------- 14,314 | 9505 | 888 ---------- 7731 | 886 ---------- 286
95 | ТСЦ-302-1711 Задвижки клиновые с выдвижным шпинделем фланцевые для воды и пара давлением 1 МПа (10 кгс/см2): 30с41нж диаметром 50 мм шт. ------------------------ КОЭФ. К ПОЗИЦИИ: Районный к-т 15%; Кмр МАТ=1,1 | -3 | 889.26 | ---------- 889,26 |  | -2668 | ---------- -2668 |  | ---------- 2,88 |  | -7684 | ---------- -7684
96 | Прайс-лист АДК Вентиль стальной 15с52нж11 диам.25 мм. прайс-лист АДК март 2011г. шт. ------------------------ КОЭФ. К ПОЗИЦИИ: Районный к-т 15%; Кмр МАТ=1,1 | 1 | 550.04 | ---------- 550,04 |  | 550 | ---------- 550 |  | ---------- 4,36 |  | 2398 | ---------- 2398
97 | Прайс-лист АДК Вентиль стальной 15с52нж11 диам.32 мм. прайс-лист АДК март 2011г. шт. ------------------------ КОЭФ. К ПОЗИЦИИ: Районный к-т 15%; Кмр МАТ=1,1 | 2 | 763.24 | ---------- 763,24 |  | 1526 | ---------- 1526 |  | ---------- 4,36 |  | 6653 | ---------- 6653
98 | ТЕР24-01-029-09 Установка сильфонных компенсаторов с несъемным кожухом диаметром труб: 300 мм 1 компенсатор ------------------------ КОЭФ. К ПОЗИЦИИ: Районный к-т 15%; Кмр К(эм-зпм) Кзпм Ктрм Кзп Ктрр ОЗП=1,15; ЭМ=1,15 к расх.; ЗПМ=1,15; МАТ=1,1; ТЗ=1,15; ТЗМ=1,15 ------------------------ НР 111%=130%*0,85 от ФОТ; (7154) СП 71%=89%*0,8 от ФОТ; (4576) | 2 | 17460.19 | 169,84 ---------- 16702,39 | 587,97 ---------- 54,79 | 34920 | 340 ---------- 33404 | 1176 ---------- 110 | 14,32 ---------- 4,407 | 4,32 ---------- 14,324 | 157160 | 4869 ---------- 147211 | 5080 ---------- 1576
99 | ТСЦ-301-3019 Компенсаторы сильфонные в пенополиуретановой изоляции и оболочке из полиэтилена с несъемным кожухом диаметром труб: 300 мм шт. ------------------------ КОЭФ. К ПОЗИЦИИ: Районный к-т 15%; Кмр МАТ=1,1 | -2 | 15595.89 | ---------- 15595,89 |  | -31192 | ---------- -31192 |  | ---------- 4,461 |  | -139148 | ---------- -139148
100 | Прайс-лист ООО "ИНТЕРТЕХНОЛОГИЯ" Компенсатор сильфонный односекционный КСО 300-16-80 прайс-лист ООО "ИНТЕРТЕХНОЛОГИЯ" от 01.01.2010г. шт. ------------------------ КОЭФ. К ПОЗИЦИИ: Районный к-т 15%; Кмр МАТ=1,1 | 2 | 5385.17 | ---------- 5385,17 |  | 10770 | ---------- 10770 |  | ---------- 4,36 |  | 46957 | ---------- 46957
101 | ТЕР24-01-029-10 Установка сильфонных компенсаторов с несъемным кожухом диаметром труб: 400 мм 1 компенсатор ------------------------ КОЭФ. К ПОЗИЦИИ: Районный к-т 15%; Кмр К(эм-зпм) Кзпм Ктрм Кзп Ктрр ОЗП=1,15; ЭМ=1,15 к расх.; ЗПМ=1,15; МАТ=1,1; ТЗ=1,15; ТЗМ=1,15 ------------------------ НР 111%=130%*0,85 от ФОТ; (18339) СП 71%=89%*0,8 от ФОТ; (11731) | 4 | 23136.04 | 209,89 ---------- 22123,35 | 802,79 ---------- 78,57 | 92544 | 840 ---------- 88493 | 3211 ---------- 314 | 14,32 ---------- 4,436 | 4,334 ---------- 14,31 | 418500 | 12029 ---------- 392555 | 13916 ---------- 4493
102 | ТСЦ-301-3020 Компенсаторы сильфонные в пенополиуретановой изоляции и оболочке из полиэтилена с несъемным кожухом диаметром труб: 400 мм шт. ------------------------ КОЭФ. К ПОЗИЦИИ: Районный к-т 15%; Кмр МАТ=1,1 | -4 | 20831.37 | ---------- 20831,37 |  | -83325 | ---------- -83325 |  | ---------- 4,461 |  | -371713 | ---------- -371713
103 | Прайс-лист ООО "ИНТЕРТЕХНОЛОГИЯ" Компенсатор сильфонный двухсекционный КСО 400-16-160 прайс-лист ООО "ИНТЕРТЕХНОЛОГИЯ" от 01.01.2010г. шт. ------------------------ КОЭФ. К ПОЗИЦИИ: Районный к-т 15%; Кмр МАТ=1,1 | 4 | 14196.06 | ---------- 14196,06 |  | 56784 | ---------- 56784 |  | ---------- 4,36 |  | 247578 | ---------- 247578
104 | ТЕР24-01-032-03 Установка задвижек или клапанов стальных для горячей воды и пара диаметром: 100 мм 1 компл. задвижек или клапана ------------------------ КОЭФ. К ПОЗИЦИИ: Районный к-т 15%; Кмр К(эм-зпм) Кзпм Ктрм Кзп Ктрр ОЗП=1,15; ЭМ=1,15 к расх.; ЗПМ=1,15; МАТ=1,1; ТЗ=1,15; ТЗМ=1,15 ------------------------ НР 111%=130%*0,85 от ФОТ; (2258) СП 71%=89%*0,8 от ФОТ; (1444) | 3 | 1556.4 | 36,22 ---------- 1410,87 | 109,31 ---------- 10,92 | 4669 | 109 ---------- 4232 | 328 ---------- 33 | 14,32 ---------- 4,019 | 4,551 ---------- 14,319 | 20062 | 1561 ---------- 17008 | 1493 ---------- 473
105 | ТСЦ-302-1712 Задвижки клиновые с выдвижным шпинделем фланцевые для воды и пара давлением 1 МПа (10 кгс/см2): 30с41нж диаметром 100 мм шт. ------------------------ КОЭФ. К ПОЗИЦИИ: Районный к-т 15%; Кмр МАТ=1,1 | -3 | 1404.59 | ---------- 1404,59 |  | -4214 | ---------- -4214 |  | ---------- 4,015 |  | -16919 | ---------- -16919
106 | Прайс-лист АДК Вентиль стальной 15с22нж диам.100 мм. прайс-лист АДК март 2011г. шт. ------------------------ КОЭФ. К ПОЗИЦИИ: Районный к-т 15%; Кмр МАТ=1,1 | 3 | 1982.71 | ---------- 1982,71 |  | 5948 | ---------- 5948 |  | ---------- 4,36 |  | 25933 | ---------- 25933
107 | ТЕР24-01-032-07 Установка задвижек или клапанов стальных для горячей воды и пара диаметром: 300 мм 1 компл. задвижек или клапана ------------------------ КОЭФ. К ПОЗИЦИИ: Районный к-т 15%; Кмр К(эм-зпм) Кзпм Ктрм Кзп Ктрр ОЗП=1,15; ЭМ=1,15 к расх.; ЗПМ=1,15; МАТ=1,1; ТЗ=1,15; ТЗМ=1,15 ------------------------ НР 111%=130%*0,85 от ФОТ; (3179) СП 71%=89%*0,8 от ФОТ; (2033) | 1 | 9763.57 | 163,16 ---------- 9192,11 | 408,31 ---------- 37,04 | 9764 | 163 ---------- 9193 | 408 ---------- 37 | 14,32 ---------- 3,293 | 4,507 ---------- 14,318 | 34446 | 2334 ---------- 30273 | 1839 ---------- 530
108 | ТСЦ-302-1716 Задвижки клиновые с выдвижным шпинделем фланцевые для воды и пара давлением 1 МПа (10 кгс/см2): 30с41нж диаметром 300 мм шт. ------------------------ КОЭФ. К ПОЗИЦИИ: Районный к-т 15%; Кмр МАТ=1,1 | -1 | 9174.64 | ---------- 9174,64 |  | -9175 | ---------- -9175 |  | ---------- 3,289 |  | -30177 | ---------- -30177
109 | Прайс-лист Профарматура Задвижка стальная 30с42нж диам.300 мм. прайс-лист Профарматура от 08.06.2011г. шт. ------------------------ КОЭФ. К ПОЗИЦИИ: Районный к-т 15%; Кмр МАТ=1,1 | 1 | 27414.95 | ---------- 27414,95 |  | 27415 | ---------- 27415 |  | ---------- 4,36 |  | 119529 | ---------- 119529
110 | ТЕР24-01-032-08 Установка задвижек или клапанов стальных для горячей воды и пара диаметром: 400 мм 1 компл. задвижек или клапана ------------------------ КОЭФ. К ПОЗИЦИИ: Районный к-т 15%; Кмр К(эм-зпм) Кзпм Ктрм Кзп Ктрр ОЗП=1,15; ЭМ=1,15 к расх.; ЗПМ=1,15; МАТ=1,1; ТЗ=1,15; ТЗМ=1,15 ------------------------ НР 111%=130%*0,85 от ФОТ; (8535) СП 71%=89%*0,8 от ФОТ; (5459) | 2 | 13106.51 | 213,64 ---------- 12320,83 | 572,05 ---------- 54,82 | 26213 | 427 ---------- 24642 | 1144 ---------- 110 | 14,32 ---------- 3,293 | 4,546 ---------- 14,31 | 92462 | 6115 ---------- 81146 | 5201 ---------- 1574
111 | ТСЦ-302-1717 Задвижки клиновые с выдвижным шпинделем фланцевые для воды и пара давлением 1 МПа (10 кгс/см2): 30с507нж под приварку диаметром 400 мм шт. ------------------------ КОЭФ. К ПОЗИЦИИ: Районный к-т 15%; Кмр МАТ=1,1 | -2 | 12298.57 | ---------- 12298,57 |  | -24597 | ---------- -24597 |  | ---------- 3,289 |  | -80900 | ---------- -80900
112 | Прайс-лист Профарматура Задвижка стальная 30с42нж диам.400 мм. прайс-лист Профарматура от 08.06.2011г. шт. ------------------------ КОЭФ. К ПОЗИЦИИ: Районный к-т 15%; Кмр МАТ=1,1 | 2 | 39121.24 | ---------- 39121,24 |  | 78242 | ---------- 78242 |  | ---------- 4,36 |  | 341135 | ---------- 341135
113 | ТЕР22-03-014-03 Приварка фланцев к стальным трубопроводам диаметром: 100 мм 1 фланец ------------------------ КОЭФ. К ПОЗИЦИИ: Районный к-т 15%; Кмр К(эм-зпм) Кзпм Ктрм Кзп Ктрр ОЗП=1,15; ЭМ=1,15 к расх.; ЗПМ=1,15; МАТ=1,1; ТЗ=1,15; ТЗМ=1,15 ------------------------ НР 111%=130%*0,85 от ФОТ; (1334) СП 71%=89%*0,8 от ФОТ; (853) | 6 | 133.05 | 8,53 ---------- 64,36 | 60,15 ---------- 5,54 | 798 | 51 ---------- 386 | 361 ---------- 33 | 14,32 ---------- 5,035 | 3,781 ---------- 14,317 | 4039 | 730 ---------- 1944 | 1365 ---------- 472
114 | ТЕР22-03-014-08 Приварка фланцев к стальным трубопроводам диаметром: 300 мм 1 фланец ------------------------ КОЭФ. К ПОЗИЦИИ: Районный к-т 15%; Кмр К(эм-зпм) Кзпм Ктрм Кзп Ктрр ОЗП=1,15; ЭМ=1,15 к расх.; ЗПМ=1,15; МАТ=1,1; ТЗ=1,15; ТЗМ=1,15 ------------------------ НР 111%=130%*0,85 от ФОТ; (1844) СП 71%=89%*0,8 от ФОТ; (1179) | 2 | 523.75 | 34,62 ---------- 229,54 | 259,59 ---------- 23,74 | 1048 | 69 ---------- 460 | 519 ---------- 47 | 14,32 ---------- 7,127 | 3,805 ---------- 14,318 | 6241 | 988 ---------- 3278 | 1975 ---------- 673
115 | ТЕР22-03-014-10 Приварка фланцев к стальным трубопроводам диаметром: 400 мм 1 фланец ------------------------ КОЭФ. К ПОЗИЦИИ: Районный к-т 15%; Кмр К(эм-зпм) Кзпм Ктрм Кзп Ктрр ОЗП=1,15; ЭМ=1,15 к расх.; ЗПМ=1,15; МАТ=1,1; ТЗ=1,15; ТЗМ=1,15 ------------------------ НР 111%=130%*0,85 от ФОТ; (4370) СП 71%=89%*0,8 от ФОТ; (2795) | 4 | 715.16 | 40,85 ---------- 367,43 | 306,87 ---------- 28,01 | 2861 | 163 ---------- 1471 | 1227 ---------- 112 | 14,32 ---------- 8,422 | 3,812 ---------- 14,311 | 19400 | 2334 ---------- 12389 | 4677 ---------- 1603
Итого прямые затраты по разделу | [5 empty] | 1089192 | 23342,00 ---------- 1019287,00 | 46563,00 ---------- 4215,00 |  |  | 1089192 | 23342,00 ---------- 1019287,00 | 46563,00 ---------- 4215,00
Итого прямые затраты по разделу с учетом индексов, в текущих ценах | [5 empty] | 1089192 | 23342,00 ---------- 1019287,00 | 46563,00 ---------- 4215,00 |  |  | 4950966 | 334257,00 ---------- 4421553,00 | 195156,00 ---------- 60329,00
В том числе (справочно):
фонд оплаты труда (ФОТ) | [5 empty] | 27557 |  |  |  |  | 394586
материалы | [5 empty] | 1019287 |  |  |  |  | 4421553
эксплуатация машин и механизмов | [5 empty] | 46563 |  |  |  |  | 195156
Накладные расходы | [5 empty] | 33220 |  |  |  |  | 405982
Сметная прибыль | [5 empty] | 22634 |  |  |  |  | 258460
Итого по разделу 3 Трубопроводы и арматура. | [5 empty] | 1145046 |  |  |  |  | 5615408
Раздел 4. Изоляционные работы.
116 | ТЕР26-01-021-01 Изоляция плоских и криволинейных поверхностей из пенополиуретана методом напыления 1 м3 изоляции ------------------------ КОЭФ. К ПОЗИЦИИ: Районный к-т 15%; Кмр К(эм-зпм) Кзпм Ктрм Кзп Ктрр ОЗП=1,15; ЭМ=1,15 к расх.; ЗПМ=1,15; МАТ=1,1; ТЗ=1,15; ТЗМ=1,15 ------------------------ НР 85%=100%*0,85 от ФОТ; (5319) СП 56%=70%*0,8 от ФОТ; (3504) | 1.25 | 6174.63 | 349,47 ---------- 5464,31 | 360.86 | 7718 | 437 ---------- 6830 | 451 | 14,32 ---------- 2,402 | 2.238 | 23673 | 6258 ---------- 16406 | 1009
117 | ТСЦ-101-3594 Лента полиэтиленовая с липким слоем: А50 кг ------------------------ КОЭФ. К ПОЗИЦИИ: Районный к-т 15%; Кмр МАТ=1,1 | -0.6575 | 88.39 | ---------- 88,39 |  | -58 | ---------- -58 |  | ---------- 4,036 |  | -234 | ---------- -234
118 | ТСЦ-104-0126 Диоктилфталат кг ------------------------ КОЭФ. К ПОЗИЦИИ: Районный к-т 15%; Кмр МАТ=1,1 | -6.25 | 20.27 | ---------- 20,27 |  | -127 | ---------- -127 |  | ---------- 4,498 |  | -571 | ---------- -571
119 | ТСЦ-104-0127 Хлорметилен кг ------------------------ КОЭФ. К ПОЗИЦИИ: Районный к-т 15%; Кмр МАТ=1,1 | -3.75 | 71.84 | ---------- 71,84 |  | -269 | ---------- -269 |  | ---------- 5,297 |  | -1425 | ---------- -1425
120 | ТСЦ-104-0133 Компонент А системы жидких компонентов для напыления ППУ кг ------------------------ КОЭФ. К ПОЗИЦИИ: Районный к-т 15%; Кмр МАТ=1,1 | -53.55 | 63.93 | ---------- 63,93 |  | -3423 | ---------- -3423 |  | ---------- 2,108 |  | -7216 | ---------- -7216
121 | ТСЦ-104-0134 Компонент Б системы жидких компонентов для напыления ППУ кг ------------------------ КОЭФ. К ПОЗИЦИИ: Районный к-т 15%; Кмр МАТ=1,1 | -51.45 | 56.99 | ---------- 56,99 |  | -2932 | ---------- -2932 |  | ---------- 2,364 |  | -6931 | ---------- -6931
122 | ТСЦ-113-0307 Пленка полиэтиленовая толщиной: 0,2-0,5 мм т ------------------------ КОЭФ. К ПОЗИЦИИ: Районный к-т 15%; Кмр МАТ=1,1 | -0.00075 | 27204.77 | ---------- 27204,77 |  | -20 | ---------- -20 |  | ---------- 1,263 |  | -25 | ---------- -25
123 | Прайс-лист РосГруп Компонент для изоляции стыка диам.300 мм. прайс-лист РосГруп от 17.01.2011г. шт. ------------------------ КОЭФ. К ПОЗИЦИИ: Районный к-т 15%; Кмр МАТ=1,1 | 13 | 244.27 | ---------- 244,27 |  | 3176 | ---------- 3176 |  | ---------- 4,36 |  | 13847 | ---------- 13847
124 | Прайс-лист РосГруп Компонент для изоляции стыка диам.400 мм. прайс-лист РосГруп от 17.01.2011г. шт. ------------------------ КОЭФ. К ПОЗИЦИИ: Районный к-т 15%; Кмр МАТ=1,1 | 28 | 315.72 | ---------- 315,72 |  | 8840 | ---------- 8840 |  | ---------- 4,36 |  | 38542 | ---------- 38542
125 | Прайс-лист РосГруп Компонент для изоляции стыка диам.500 мм. прайс-лист РосГруп от 17.01.2011г. шт. ------------------------ КОЭФ. К ПОЗИЦИИ: Районный к-т 15%; Кмр МАТ=1,1 | 4 | 539.36 | ---------- 539,36 |  | 2157 | ---------- 2157 |  | ---------- 4,36 |  | 9405 | ---------- 9405
Итого прямые затраты по разделу | [5 empty] | 15062 | 437,00 ---------- 14174,00 | 451 |  |  | 15062 | 437,00 ---------- 14174,00 | 451
Итого прямые затраты по разделу с учетом индексов, в текущих ценах | [5 empty] | 15062 | 437,00 ---------- 14174,00 | 451 |  |  | 69065 | 6258,00 ---------- 61798,00 | 1009
В том числе (справочно):
фонд оплаты труда (ФОТ) | [5 empty] | 437 |  |  |  |  | 6258
материалы | [5 empty] | 14174 |  |  |  |  | 61798
эксплуатация машин и механизмов | [5 empty] | 451 |  |  |  |  | 1009
Накладные расходы | [5 empty] | 437 |  |  |  |  | 5319
Сметная прибыль | [5 empty] | 306 |  |  |  |  | 3504
Итого по разделу 4 Изоляционные работы. | [5 empty] | 15805 |  |  |  |  | 77888
Раздел 5. Разные работы
126 | ТЕР27-03-008-04 Разборка покрытий и оснований: асфальтобетонных 100 м3 конструкций ------------------------ КОЭФ. К ПОЗИЦИИ: Районный к-т 15%; Кмр К(эм-зпм) Кзпм Ктрм Кзп Ктрр ОЗП=1,15; ЭМ=1,15 к расх.; ЗПМ=1,15; МАТ=1,1; ТЗ=1,15; ТЗМ=1,15 ------------------------ НР 121%=142%*0,85 от ФОТ; (450) СП 76%=95%*0,8 от ФОТ; (283) | 0.012 | 5288.47 | 1643.1 | 3645,37 ---------- 488,8 | 63 | 20 | 43 ---------- 6 | 14.32 | 4,651 ---------- 14,311 | 486 | 286 | 200 ---------- 86
127 | ТЕР27-03-008-02 Разборка покрытий и оснований: щебеночных 100 м3 конструкций ------------------------ КОЭФ. К ПОЗИЦИИ: Районный к-т 15%; Кмр К(эм-зпм) Кзпм Ктрм Кзп Ктрр ОЗП=1,15; ЭМ=1,15 к расх.; ЗПМ=1,15; МАТ=1,1; ТЗ=1,15; ТЗМ=1,15 ------------------------ НР 121%=142%*0,85 от ФОТ; (104) СП 76%=95%*0,8 от ФОТ; (65) | 0.036 | 674 | 113.47 | 560,53 ---------- 52,93 | 24 | 4 | 20 ---------- 2 | 14.32 | 4,425 ---------- 14,323 | 146 | 57 | 89 ---------- 29
128 | ТЕР27-04-001-01 Устройство подстилающих и выравнивающих слоев оснований: из песка 100 м3 материала основания (в плотном теле) ------------------------ КОЭФ. К ПОЗИЦИИ: Районный к-т 15%; Кмр К(эм-зпм) Кзпм Ктрм Кзп Ктрр ОЗП=1,15; ЭМ=1,15 к расх.; ЗПМ=1,15; МАТ=1,1; ТЗ=1,15; ТЗМ=1,15 ------------------------ НР 121%=142%*0,85 от ФОТ; (121) СП 76%=95%*0,8 от ФОТ; (76) | 0.02 | 2684.19 | 138,66 ---------- 26,62 | 2518,91 ---------- 180,26 | 54 | 3 ---------- 1 | 50 ---------- 4 | 14,32 ---------- 1,943 | 4,052 ---------- 14,314 | 248 | 43 ---------- 2 | 203 ---------- 57
129 | ТСЦ-408-0122 Песок природный для строительных: работ средний м3 ------------------------ КОЭФ. К ПОЗИЦИИ: Районный к-т 15%; Кмр МАТ=1,1 | 2 | 78.27 | ---------- 78,27 |  | 157 | ---------- 157 |  | ---------- 6,253 |  | 982 | ---------- 982
130 | ТЕР27-04-007-01 Устройство оснований толщиной 15 см из щебня фракции 40-70 мм при укатке каменных материалов с пределом прочности на сжатие до 68,6 МПа (700 кгс/см2): однослойных 1000 м2 основания ------------------------ КОЭФ. К ПОЗИЦИИ: Районный к-т 15%; Кмр К(эм-зпм) Кзпм Ктрм Кзп Ктрр ОЗП=1,15; ЭМ=1,15 к расх.; ЗПМ=1,15; МАТ=1,1; ТЗ=1,15; ТЗМ=1,15 ------------------------ НР 121%=142%*0,85 от ФОТ; (294) СП 76%=95%*0,8 от ФОТ; (185) | 0.0201 | 21346.42 | 331,89 ---------- 16366,81 | 4647,71 ---------- 478,8 | 429 | 7 ---------- 329 | 93 ---------- 10 | 14,32 ---------- 7,23 | 3,788 ---------- 14,318 | 2831 | 100 ---------- 2379 | 352 ---------- 143
131 | ТЕР27-04-007-04 На каждый 1 см изменения толщины слоя добавлять или исключать к расценкам 27-04-007-01, 27-04-007-02, 27-04-007-03 1000 м2 основания ------------------------ КОЭФ. К ПОЗИЦИИ: Районный к-т 15%; ОЗП=3; ЭМ=3 к расх.; ЗПМ=3; МАТ=3; Кмр К(эм-зпм) Кзпм Ктрм Кзп Ктрр ОЗП=1,15; ЭМ=1,15 к расх.; ЗПМ=1,15; МАТ=1,1; ТЗ=1,15; ТЗМ=1,15 ------------------------ НР 121%=142%*0,85 от ФОТ; (35) СП 76%=95%*0,8 от ФОТ; (22) | 0.0201 | 3773.57 | ---------- 2899,38 | 874,19 ---------- 92,8 | 76 | ---------- 58 | 18 ---------- 2 | 14,32 ---------- 7,282 | 3,912 ---------- 14,315 | 492 | ---------- 422 | 70 ---------- 29
132 | ТЕР27-06-020-01 Устройство покрытия толщиной 4 см из горячих асфальтобетонных смесей плотных мелкозернистых типа АБВ, плотность каменных материалов: 2,5-2,9 т/м3 1000 м2 покрытия ------------------------ КОЭФ. К ПОЗИЦИИ: Районный к-т 15%; Кмр К(эм-зпм) Кзпм Ктрм Кзп Ктрр ОЗП=1,15; ЭМ=1,15 к расх.; ЗПМ=1,15; МАТ=1,1; ТЗ=1,15; ТЗМ=1,15 ------------------------ НР 121%=142%*0,85 от ФОТ; (226) СП 76%=95%*0,8 от ФОТ; (142) | 0.0201 | 36468.74 | 405,21 ---------- 33266,92 | 2796,61 ---------- 262,42 | 733 | 8 ---------- 669 | 56 ---------- 5 | 14,32 ---------- 7,622 | 3,407 ---------- 14,318 | 5405 | 115 ---------- 5099 | 191 ---------- 72
133 | ТСЦ-410-0001 Асфальтобетонные смеси дорожные, аэродромные и асфальтобетон (горячие и теплые для плотного асфальтобетона мелко и крупнозернистые, песчаные), марка: I, тип А т ------------------------ КОЭФ. К ПОЗИЦИИ: Районный к-т 15%; Кмр МАТ=1,1 | -1.9417 | 342.33 | ---------- 342,33 |  | -665 | ---------- -665 |  | ---------- 7,639 |  | -5080 | ---------- -5080
134 | ТЕР27-06-021-01 На каждые 0,5 см изменения толщины покрытия добавлять или исключать: к расценке 27-06-020-01 1000 м2 покрытия ------------------------ КОЭФ. К ПОЗИЦИИ: Районный к-т 15%; ОЗП=4; ЭМ=4 к расх.; ЗПМ=4; МАТ=4; Кмр К(эм-зпм) Кзпм Ктрм Кзп Ктрр ОЗП=1,15; ЭМ=1,15 к расх.; ЗПМ=1,15; МАТ=1,1; ТЗ=1,15; ТЗМ=1,15 ------------------------ НР 121%=142%*0,85 от ФОТ) СП 76%=95%*0,8 от ФОТ | 0.0201 | 16596.84 | 3,81 ---------- 16583,6 | 9.43 | 334 | ---------- 334 |  | 14,32 ---------- 7,637 | 0.434 | 2551 | ---------- 2551
135 | ТСЦ-410-0001 Асфальтобетонные смеси дорожные, аэродромные и асфальтобетон (горячие и теплые для плотного асфальтобетона мелко и крупнозернистые, песчаные), марка: I, тип А т ------------------------ КОЭФ. К ПОЗИЦИИ: Районный к-т 15%; Кмр МАТ=1,1 | -0.97284 | 342.33 | ---------- 342,33 |  | -333 | ---------- -333 |  | ---------- 7,639 |  | -2544 | ---------- -2544
136 | ТСЦ-410-0007 Асфальтобетонные смеси дорожные, аэродромные и асфальтобетон (горячие и теплые для плотного асфальтобетона мелко и крупнозернистые, песчаные), марка: II, тип В т ------------------------ КОЭФ. К ПОЗИЦИИ: Районный к-т 15%; Кмр МАТ=1,1 | 2.91 | 306.88 | ---------- 306,88 |  | 893 | ---------- 893 |  | ---------- 7,512 |  | 6708 | ---------- 6708
137 | ФССЦпг01-01-01-030 Погрузочные работы при автомобильных перевозках: Трубы металлические с применением автомобильных кранов 1 т груза ------------------------ КОЭФ. К ПОЗИЦИИ: Районный к-т 15%; ОЗП=1,15; ЭМ=1,15 к расх.; ЗПМ=1,15; ТЗ=1,15; ТЗМ=1,15; ЭМ=0,93 ------------------------ НР 85%=100%*0,85 от ФОТ) СП 48%=60%*0,8 от ФОТ | 36.7 | 10.86 |  | 10.86 | 399 |  | 399 | 14.32 | 8,837 ---------- 14,32 | 3526 |  | 3526
138 | ФССЦпг03-21-01-008 Перевозка грузов автомобилями-самосвалами грузоподъемностью 10 т, работающих вне карьера, на расстояние: до 8 км I класс груза 1 т груза ------------------------ КОЭФ. К ПОЗИЦИИ: Районный к-т 15%; ОЗП=1,15; ЭМ=1,15 к расх.; ЗПМ=1,15; ТЗ=1,15; ТЗМ=1,15; ЭМ=1,17 ------------------------ НР 0%=0%*0,85 от ФОТ) СП 0%=0%*0,8 от ФОТ | 36.7 | 11.65 |  | 11.65 | 428 |  | 428 | 14.32 | 5,51 ---------- 14,32 | 2358 |  | 2358
139 | ФССЦпг01-01-02-030 Разгрузочные работы при автомобильных перевозках: Трубы металлические с применением автомобильных кранов 1 т груза ------------------------ КОЭФ. К ПОЗИЦИИ: Районный к-т 15% ------------------------ НР 85%=100%*0,85 от ФОТ) СП 48%=60%*0,8 от ФОТ | 36.7 | 10.15 |  | 10.15 | 373 |  | 373 | 14.32 | 8,837 ---------- 14,32 | 3296 |  | 3296
140 | ФССЦпг01-01-01-043 Погрузочные работы при автомобильных перевозках: Мусор строительный с погрузкой экскаваторами емкостью ковша до 0,5 м3 1 т груза ------------------------ КОЭФ. К ПОЗИЦИИ: Районный к-т 15%; ОЗП=1,15; ЭМ=1,15 к расх.; ЗПМ=1,15; ТЗ=1,15; ТЗМ=1,15; ЭМ=0,93 ------------------------ НР 85%=100%*0,85 от ФОТ) СП 48%=60%*0,8 от ФОТ | 36.5 | 3.69 |  | 3.69 | 135 |  | 135 | 14.32 | 6,207 ---------- 14,32 | 838 |  | 838
141 | ФССЦпг03-21-01-010 Перевозка грузов автомобилями-самосвалами грузоподъемностью 10 т, работающих вне карьера, на расстояние: до 10 км I класс груза 1 т груза ------------------------ КОЭФ. К ПОЗИЦИИ: Районный к-т 15%; ОЗП=1,15; ЭМ=1,15 к расх.; ЗПМ=1,15; ТЗ=1,15; ТЗМ=1,15; ЭМ=1,17 ------------------------ НР 0%=0%*0,85 от ФОТ) СП 0%=0%*0,8 от ФОТ | 36.5 | 14.01 |  | 14.01 | 511 |  | 511 | 14.32 | 5,51 ---------- 14,32 | 2816 |  | 2816
Итого прямые затраты по разделу | [5 empty] | 3611 | 42,00 ---------- 1443,00 | 2126,00 ---------- 29,00 |  |  | 3611 | 42,00 ---------- 1443,00 | 2126,00 ---------- 29,00
Итого прямые затраты по разделу с учетом индексов, в текущих ценах | [5 empty] | 3611 | 42,00 ---------- 1443,00 | 2126,00 ---------- 29,00 |  |  | 25059 | 601,00 ---------- 10519,00 | 13939,00 ---------- 416,00
В том числе (справочно):
фонд оплаты труда (ФОТ) | [5 empty] | 71 |  |  |  |  | 1017
материалы | [5 empty] | 1443 |  |  |  |  | 10519
эксплуатация машин и механизмов | [5 empty] | 2126 |  |  |  |  | 13939
Накладные расходы | [5 empty] | 101 |  |  |  |  | 1231
Сметная прибыль | [5 empty] | 67 |  |  |  |  | 773
Итого по разделу 5 Разные работы | [5 empty] | 3779 |  |  |  |  | 27063
Итого прямые затраты по смете | [5 empty] | 1438694 | 52637,00 ---------- 1260038,00 | 126019,00 ---------- 13541,00 |  |  | 1438694 | 52637,00 ---------- 1260038,00 | 126019,00 ---------- 13541,00
Итого прямые затраты по смете с учетом индексов, в текущих ценах | [5 empty] | 1438694 | 52637,00 ---------- 1260038,00 | 126019,00 ---------- 13541,00 |  |  | 7082858 | 753761,00 ---------- 5721038,00 | 608059,00 ---------- 193869,00
В том числе (справочно):
фонд оплаты труда (ФОТ) | [5 empty] | 66178 |  |  |  |  | 947630
материалы | [5 empty] | 1260038 |  |  |  |  | 5721038
эксплуатация машин и механизмов | [5 empty] | 126019 |  |  |  |  | 608059
Накладные расходы | [5 empty] | 77739 |  |  |  |  | 949585
Сметная прибыль | [5 empty] | 50752 |  |  |  |  | 580602
Итоги по смете: | [5 empty] | 1567185 |  |  |  |  | 8613045
Возврат материалов (металлолом 36,7 т*1413,16*4,36) | [5 empty] | -51863 |  |  |  |  | -226123
Итого: | [5 empty] | 1515322 |  |  |  |  | 8386922
НДС 18% | [10 empty] | 1509646
ВСЕГО по смете | [10 empty] | 9896568
Составил:______________
Проверил:______________
Note on A9: <Наименование стройки>
Note on A12: <Индекс/ЛН локальной сметы>
Note on A14: на <Наименование локальной сметы>,<Наименование объекта>
Note on A238: <Текстовая часть (итоги)>
Note on A240: ______________ (<Составил>)
Note on A242: ______________ (<Проверил>)
Note on B26: <Обоснование (код) позиции> <Примечание> <Наименование (текстовая часть) расценки> <Ед. измерения по расценке> ------------------------ <Обоснование коэффициентов> ------------------------ <Формула расчета стоимости единицы> ------------------------ <Строка задания НР для БИМ>; (<Сумма НР по позиции для БИМ>) <Строка задания СП для БИМ>; (<Сумма СП по позиции для БИМ>)
Note on C17: <Основание>
Note on D26: <ПЗ по позиции на единицу в базисных ценах с учетом всех к-тов>
Note on E26: <ОЗП по позиции на единицу в базисных ценах с учетом всех к-тов> ---------- <МАТ по позиции на единицу в базисных ценах с учетом всех к-тов>
Note on F26: <ЭММ по позиции на единицу в базисных ценах с учетом всех к-тов> ---------- <ЗПМ по позиции на единицу в базисных ценах с учетом всех к-тов>
Note on G26: <ИТОГО ПЗ на физобъем по позиции в базисных ценах>
Note on G238: <Прямые затраты в базисных ценах (итоги)>
Note on H26: <ИТОГО ОЗП на физобъем по позиции в базисных ценах> ---------- <ИТОГО МАТ на физобъем по позиции в базисных ценах>
Note on H238: <З/п основных рабочих в базисных ценах (итоги)> ---------- <Материалы в базисных ценах (итоги)>
Note on I26: <ИТОГО ЭММ на физобъем по позиции в базисных ценах> ---------- <ИТОГО ЗПМ на физобъем по позиции в базисных ценах>
Note on I238: <Эксплуатация машин в базисных ценах (итоги)> ---------- <З/п машинистов в базисных ценах (итоги)>
Note on J26: <Индекс к позиции на ОЗП> ---------- <Индекс к позиции на МАТ>
Note on K18: =<Итого по расчету>/1000
Note on K19: <Итого ТЗ>
Note on K20: =<Итого ФОТ>/1000
Note on K26: <Индекс к позиции на ЭМ> ---------- <Индекс к позиции на ЗПМ>
Note on L238: <Прямые затраты (итоги)>
Note on M238: <З/п основных рабочих (итоги)> ---------- <Материалы (итоги)>
Note on N26: <Общая стоимость ЭММ по позиции для БИМ до начисления НР и СП> ---------- <Общая стоимость ЗПМ по позиции для БИМ до начисления НР и СП>
Note on N238: <Эксплуатация машин (итоги)> ---------- <З/п машинистов (итоги)>
Note on P26: <Признак материала - позиции>
Note on Q26: <Индекс к позиции на ОЗП>
Note on R22: <ИТОГО ПЗ на физобъем по позиции в базисных ценах>
Note on S22: <Общая стоимость ПЗ по позиции для БИМ до начисления НР и СП>
Note on T22: <Строка задания НР для БИМ>
Note on U22: <Строка задания СП для БИМ>
Note on V22: <Сумма НР по позиции для БИМ>
Note on W22: <Сумма СП по позиции для БИМ>
Note on X22: <Итоговое значение по позиции для БИМ>
Note on Y22: <Сумма НР по позиции при расчете в базисных ценах>
Note on Z22: <Сумма СП по позиции при расчете в базисных ценах>