## Локальная смета
УТВЕРЖДАЮ:
Начальник МУ "Управление образования" ___________ В.И. Веснина
"___" ____________ 2011 г.
Детские сады
(наименование стройки)
ЛОКАЛЬНЫЙ СМЕТНЫЙ РАСЧЕТ №
(локальная смета)
| на | Капитальный ремонт кровли из профнастила здания бывшего, Д/сад №1 по ул. Киевская 3
|  | Сметная стоимость строительных работ ___________________________________________________________ |  | ___________________________499,993 |  | тыс.руб.
|  | Средства на оплату труда ___________________________________________________________ |  | ___________________________82,183 |  | тыс.руб.
Составлен(а) в текущих (прогнозных) ценах по состоянию на 1кв.2011 г.
№ пп | Обоснование | Наименование работ и затрат | Ед. изм. | Кол. | Стоимость единицы, руб. |  |  | Обоснование, индекс | Общая стоимость, руб.
[5 empty] | Всего | Экспл. маш. | Мат-ы |  | Всего | в т.ч. оплата труда | Экспл. маш. | Мат-ы
[5 empty] | оплата труда | в т.ч. оплата труда |  |  |  |  | в т.ч. оплата труда
1 | 2 | 3 | 4 | 5 | 6 | 7 | 8 | 9 | 10 | 11 | 12 | 13
Раздел 1. Кровля
1 | ТЕР46-04-008-02 | Разборка покрытий кровель из листовой стали | 100 м2 покрытия | 8.05 | 772.79 | 40.04 |  |  | 7106 | 6784 | 322
732.75
2 | ТЕРр58-01-03 | Разборка стропил со стойками и подкосами из брусьев и бревен | 100 м2 кровли | 1.2 | 2544.7 | 146.29 |  |  | 3495 | 3310 | 185
[5 empty] | 2398.41 | 50.93 |  |  |  |  | 70
3 | ТЕР10-01-002-01 | Установка стропил | 1 м3 древесины в конструкции | 2.31 | 8306.02 | 178.46 | 5911.98 |  | 19973 | 5886 | 430 | 13657
[5 empty] | 2215.58 | 53.38 |  |  |  |  | 141
4 | ТЕРр58-18-01 | Смена обрешетки с прозорами из досок толщиной до: 30 мм | 100 м2 сменяемой обрешетки | 5.6 | 6946.17 | 63.9 | 2906.9 |  | 42259 | 25601 | 379 | 16279
[5 empty] | 3975.37 | 25.4 |  |  |  |  | 163
5 | ТЕРр58-02-02 | Разборка слуховых окон прямоугольных односкатных | 100 окон | 0.02 | 26949.15 | 43.92 |  |  | 620 | 619 | 1
26905.23
6 | ТЕР10-01-003-01 | Устройство слуховых окон | 1 слуховое окно | 2 | 1447.03 | 104.86 | 716.47 |  | 3092 | 1439 | 220 | 1433
[5 empty] | 625.7 | 31.78 |  |  |  |  | 74
7 | СЦМ-203-9053 | Стоимость слухового окна | м2 | 2 | 3437.78 |  | 3437.78 |  | 6876 |  |  | 6876
8 | СЦМ-101-0938 | СкобЯные изделия для оконных блоков со спаренными и одинарными переплетами для жилых зданий двустворных с форточкой высотой до 1.8 м | компл | 2 | 101.36 |  | 101.36 |  | 203 |  |  | 203
9 | ТЕРр58-20-05 | Обшивка вент. каналов из листовой стали | 100 м | 0.12 | 13739.15 | 13.76 | 7641 |  | 1759 | 840 | 2 | 917
[5 empty] | 6084.39 | 9.48 |  |  |  |  | 1
10 | ТЕР09-04-002-01 | Монтаж кровельного покрытия из: профилированного листа при высоте здания до 25 м | 100 м2 покрытия | 8.3 | 5054.1 | 1614.31 | -0.05 |  | 46787 | 32834 | 13953
[5 empty] | 3439.84 | 445.88 |  |  |  |  | 4256
11 | Тек.ст-ть | Оцинкованного профилированного листа С35 (Зеленого цвета)(профнастил)240р/м2 | м2 | 913 | 203.4 |  | 203.4 |  | 185704 |  |  | 185704
12 | Тек.ст-ть | Шуруп кровельный 2,5:1,18:4,906= | шт | 4000 | 2.11 |  | 2.11 |  | 8440 |  |  | 8440
13 | Тек.ст-ть | Планка конька (2м) 400:4,906:1,18:2,0м | м | 76 | 169.5 |  | 169.5 |  | 12882 |  |  | 12882
14 | Тек.ст-ть | Уплотнитель под конек 1м 76:4,906:1,180 | м | 152 | 64.42 |  | 64.42 |  | 9792 |  |  | 9792
15 | СЦП1-3-26 | ПОГРУЗОЧНЫЕ РАБОТЫ ПРИ АВТОМОБИЛЬНЫХ ПЕРЕВОЗКАХ МУСОР СТРОИТЕЛЬНЫЙ | ЗА Т ГРУЗА | 8 | 18.17 | 2.51 |  |  | 167 | 144 | 23
[5 empty] | 15.66 | 2.37 |  |  |  |  | 22
16 | СЦП3-3-10-1 | ПЕРЕВОЗКА ГРУЗОВ АВТОМОБИЛЯМИ-САМОСВАЛАМИ (РАБОТАЮЩИМИ ВНЕ КАРЬЕРОВ), РАССТОЯНИЕ ПЕРЕВОЗКИ 10 КМ КЛАСС ГРУЗА 1 | 1 т | 8 | 60.75 | 60.75 |  |  | 486 |  | 486
Итого прямые затраты по смете в ценах 2001г. | [8 empty] | 338920 | 67352 | 15385 | 256183
4111
Итого прямые затраты по смете с учетом коэффициентов к итогам | [8 empty] | 349640 | 77455 | 16002 | 256183
4728
Работы по реконструкции зданий и сооружений (усиление и замена существующих конструкций, разборка и возведение отдельных конструктивных элементов) | [8 empty] | 15378
Крыши, кровли | [8 empty] | 78573
Деревянные конструкции | [8 empty] | 40671
Строительные металлические конструкции | [8 empty] | 312975
Погрузо-разгрузочные работы при автомобильных перевозках | [8 empty] | 347
Перевозка грузов автомобильным транспортом | [8 empty] | 486
Итого | [8 empty] | 448430
Материалы | [8 empty] | 256183
Машины и механизмы | [8 empty] | 16002
ФОТ | [8 empty] | 82183
Накладные расходы | [8 empty] | 57530
Сметная прибыль | [8 empty] | 41260
Сумма НДС по упрощенной схеме МАТ*0,18+(ЭМ-ЗПМ)*0,18+(ОЗП+ЗПМ)*1,12*0,7*0,183*0,18+(ОЗП+ЗПМ)*0,65*0,9*0,15*0,18 | [8 empty] | 51563
ВСЕГО по смете | [8 empty] | 499993
Составил
Проверил
| ЗАКАЗЧИК | [6 empty] | ПОДРЯДЧИК