## Локальная смета
СОГЛАСОВАНО: | [9 empty] | УТВЕРЖДАЮ:
Начальник управления администрации г.Рубцовска | [9 empty] | И.о.первого заместителя главы
по жилищно-коммунальному, дорожному хозяйству и благоустройству | [9 empty] | администрации г.Рубцовска
_______________В.И.Стадник | [9 empty] | ________________В.В.Ларионов
"___" ___________ 2011г. | [9 empty] | "___" ___________ 2011 г.
жилой дом г.Рубцовск, ул.Комсомольская,129
(наименование стройки)
ЛОКАЛЬНЫЙ СМЕТНЫЙ РАСЧЕТ №
(локальная смета)
| на | капитальный ремонт муниципального жилого помещения №54
(наименование работ и затрат, наименование объекта)
Основание:
|  | Сметная стоимость _______________________________________________________________________________________________ |  | ___________________________156892 |  | руб.
|  | строительных работ _______________________________________________________________________________________________ |  | _______________________________________________________________________________________________132491 |  | руб.
|  | монтажных работ _______________________________________________________________________________________________ |  | _______________________________________________________________________________________________6126 |  | руб.
|  | Средства на оплату труда _______________________________________________________________________________________________ |  | ___________________________28700 |  | руб.
|  | Сметная трудоемкость _______________________________________________________________________________________________ |  | _______________________________________________________________________________________________258 |  | чел.час
Составлен(а) в текущих (прогнозных) ценах по состоянию на 1кв.2010 г.
№ пп | Обоснование | Наименование | Ед. изм. | Кол. | Стоимость единицы, руб. |  |  |  | Общая стоимость, руб.
[5 empty] | Всего | В том числе |  |  | Всего | В том числе
[6 empty] | Осн.З/п | Эк.Маш. | З/пМех |  | Осн.З/п | Эк.Маш. | З/пМех
1 | 2 | 3 | 4 | 5 | 6 | 7 | 8 | 9 | 10 | 11 | 12 | 13
Раздел 1. Комната общестроительные работы
1 | ФЕРр62-41-1 | Очистка вручную поверхности фасадов от перхлорвиниловых и масляных красок: с земли и лесов Территориальная поправка к базе 2001г МАТ=1,1 КОЭФ. К ПОЗИЦИИ: Перевод ФЕР в ТЕР ОЗП=0,83; ЭМ=0,95; ЗПМ=0,83; МАТ=1,15 | 100 м2 расчищенной поверхности | 0.5809 | 134.66 | 134.66 |  |  | 78 | 78
2 | ФЕРр61-1-3 | Сплошное выравнивание штукатурки стен полимерцементным раствором при толщине намета: до 5 мм Территориальная поправка к базе 2001г МАТ=1,1 КОЭФ. К ПОЗИЦИИ: Перевод ФЕР в ТЕР ОЗП=0,83; ЭМ=0,95; ЗПМ=0,83; МАТ=1,15 | 100 м2 поверхности | 0.3886 | 1256.78 | 248.52 | 8.62 | 2.79 | 488 | 97 | 3 | 1
3 | ФЕР15-06-001-01 | Оклейка обоями стен по монолитной штукатурке и бетону: простыми и средней плотности Территориальная поправка к базе 2001г МАТ=1,1 КОЭФ. К ПОЗИЦИИ: При ремонте и реконструкции зданий и сооружений работы, аналогичные технологическим процессам в новом строительстве ОЗП=1,15; ЭМ=1,25; ЗПМ=1,25; ТЗ=1,15; ТЗМ=1,25 (1-й уровень); Перевод ФЕР в ТЕР ОЗП=0,83; ЭМ=0,95; ЗПМ=0,83; МАТ=1,15 (1-й уровень) | 100 м2 оклеиваемой и обиваемой поверхности | 0.3886 | 1101.09 | 292 | 1.42 | 0.13 | 428 | 113 | 1
4 | ФЕРр61-1-7 | Сплошное выравнивание штукатурки потолков полимерцементным раствором при толщине намета: до 5 мм Территориальная поправка к базе 2001г МАТ=1,1 КОЭФ. К ПОЗИЦИИ: Перевод ФЕР в ТЕР ОЗП=0,83; ЭМ=0,95; ЗПМ=0,83; МАТ=1,15 | 100 м2 поверхности | 0.1923 | 1365.26 | 308.89 | 8.91 | 2.89 | 263 | 59 | 2 | 1
5 | ФЕРр62-1-4 | Окраска известковыми составами: по штукатурке Территориальная поправка к базе 2001г МАТ=1,1 КОЭФ. К ПОЗИЦИИ: Перевод ФЕР в ТЕР ОЗП=0,83; ЭМ=0,95; ЗПМ=0,83; МАТ=1,15 | 100 м2 окрашиваемой поверхности (без вычета проемов) | 0.1923 | 140.51 | 96.97 | 5.45 | 0.96 | 27 | 19 | 1
6 | ФЕРр62-11-5 | Улучшенная масляная окраска ранее окрашенных полов: за два раза с расчисткой старой краски до 35% Территориальная поправка к базе 2001г МАТ=1,1 КОЭФ. К ПОЗИЦИИ: Перевод ФЕР в ТЕР ОЗП=0,83; ЭМ=0,95; ЗПМ=0,83; МАТ=1,15 | 100 м2 окрашиваемой поверхности | 0.1923 | 1189.69 | 327 | 7.94 | 0.96 | 229 | 63 | 2
7 | ФЕРр62-33-2 | Окраска масляными составами ранее окрашенных поверхностей радиаторов и ребристых труб отопления: за 2 раза Территориальная поправка к базе 2001г МАТ=1,1 КОЭФ. К ПОЗИЦИИ: Перевод ФЕР в ТЕР ОЗП=0,83; ЭМ=0,95; ЗПМ=0,83; МАТ=1,15 | 100 м2 окрашиваемой поверхности | 0.0512 | 1131.29 | 478.35 | 0.83 |  | 58 | 24
Раздел 2. Кухня общетсроительные работы
8 | ФЕРр62-41-1 | Очистка вручную поверхности фасадов от перхлорвиниловых и масляных красок: с земли и лесов Территориальная поправка к базе 2001г МАТ=1,1 КОЭФ. К ПОЗИЦИИ: Перевод ФЕР в ТЕР ОЗП=0,83; ЭМ=0,95; ЗПМ=0,83; МАТ=1,15 | 100 м2 расчищенной поверхности | 0.2627 | 134.66 | 134.66 |  |  | 35 | 35
9 | ФЕРр61-1-3 | Сплошное выравнивание штукатурки стен полимерцементным раствором при толщине намета: до 5 мм Территориальная поправка к базе 2001г МАТ=1,1 КОЭФ. К ПОЗИЦИИ: Перевод ФЕР в ТЕР ОЗП=0,83; ЭМ=0,95; ЗПМ=0,83; МАТ=1,15 | 100 м2 поверхности | 0.206 | 1256.78 | 248.52 | 8.62 | 2.79 | 259 | 51 | 2 | 1
10 | ФЕР15-06-001-01 | Оклейка обоями стен по монолитной штукатурке и бетону: простыми и средней плотности Территориальная поправка к базе 2001г МАТ=1,1 КОЭФ. К ПОЗИЦИИ: При ремонте и реконструкции зданий и сооружений работы, аналогичные технологическим процессам в новом строительстве ОЗП=1,15; ЭМ=1,25; ЗПМ=1,25; ТЗ=1,15; ТЗМ=1,25 (1-й уровень); Перевод ФЕР в ТЕР ОЗП=0,83; ЭМ=0,95; ЗПМ=0,83; МАТ=1,15 (1-й уровень) | 100 м2 оклеиваемой и обиваемой поверхности | 0.206 | 1101.09 | 292 | 1.42 | 0.13 | 227 | 60
11 | ФЕРр61-1-7 | Сплошное выравнивание штукатурки потолков полимерцементным раствором при толщине намета: до 5 мм Территориальная поправка к базе 2001г МАТ=1,1 КОЭФ. К ПОЗИЦИИ: Перевод ФЕР в ТЕР ОЗП=0,83; ЭМ=0,95; ЗПМ=0,83; МАТ=1,15 | 100 м2 поверхности | 0.0567 | 1365.26 | 308.89 | 8.91 | 2.89 | 77 | 18 | 1
12 | ФЕРр62-1-4 | Окраска известковыми составами: по штукатурке Территориальная поправка к базе 2001г МАТ=1,1 КОЭФ. К ПОЗИЦИИ: Перевод ФЕР в ТЕР ОЗП=0,83; ЭМ=0,95; ЗПМ=0,83; МАТ=1,15 | 100 м2 окрашиваемой поверхности (без вычета проемов) | 0.0567 | 140.51 | 96.97 | 5.45 | 0.96 | 8 | 5
13 | ФЕРр62-11-5 | Улучшенная масляная окраска ранее окрашенных полов: за два раза с расчисткой старой краски до 35% Территориальная поправка к базе 2001г МАТ=1,1 КОЭФ. К ПОЗИЦИИ: Перевод ФЕР в ТЕР ОЗП=0,83; ЭМ=0,95; ЗПМ=0,83; МАТ=1,15 | 100 м2 окрашиваемой поверхности | 0.0567 | 1189.69 | 327 | 7.94 | 0.96 | 67 | 19
14 | ФЕРр62-33-2 | Окраска масляными составами ранее окрашенных поверхностей радиаторов и ребристых труб отопления: за 2 раза Территориальная поправка к базе 2001г МАТ=1,1 КОЭФ. К ПОЗИЦИИ: Перевод ФЕР в ТЕР ОЗП=0,83; ЭМ=0,95; ЗПМ=0,83; МАТ=1,15 | 100 м2 окрашиваемой поверхности | 0.01792 | 1131.29 | 478.35 | 0.83 |  | 20 | 9
Раздел 3. Коридор общестроительные работы
15 | ФЕРр62-41-1 | Очистка вручную поверхности фасадов от перхлорвиниловых и масляных красок: с земли и лесов Территориальная поправка к базе 2001г МАТ=1,1 КОЭФ. К ПОЗИЦИИ: Перевод ФЕР в ТЕР ОЗП=0,83; ЭМ=0,95; ЗПМ=0,83; МАТ=1,15 | 100 м2 расчищенной поверхности | 0.178 | 134.66 | 134.66 |  |  | 24 | 24
16 | ФЕРр61-1-3 | Сплошное выравнивание штукатурки стен полимерцементным раствором при толщине намета: до 5 мм Территориальная поправка к базе 2001г МАТ=1,1 КОЭФ. К ПОЗИЦИИ: Перевод ФЕР в ТЕР ОЗП=0,83; ЭМ=0,95; ЗПМ=0,83; МАТ=1,15 | 100 м2 поверхности | 0.1468 | 1256.78 | 248.52 | 8.62 | 2.79 | 184 | 36 | 1
17 | ФЕР15-06-001-01 | Оклейка обоями стен по монолитной штукатурке и бетону: простыми и средней плотности Территориальная поправка к базе 2001г МАТ=1,1 КОЭФ. К ПОЗИЦИИ: При ремонте и реконструкции зданий и сооружений работы, аналогичные технологическим процессам в новом строительстве ОЗП=1,15; ЭМ=1,25; ЗПМ=1,25; ТЗ=1,15; ТЗМ=1,25 (1-й уровень); Перевод ФЕР в ТЕР ОЗП=0,83; ЭМ=0,95; ЗПМ=0,83; МАТ=1,15 (1-й уровень) | 100 м2 оклеиваемой и обиваемой поверхности | 0.1468 | 1101.09 | 292 | 1.42 | 0.13 | 162 | 43
18 | ФЕРр61-1-7 | Сплошное выравнивание штукатурки потолков полимерцементным раствором при толщине намета: до 5 мм Территориальная поправка к базе 2001г МАТ=1,1 КОЭФ. К ПОЗИЦИИ: Перевод ФЕР в ТЕР ОЗП=0,83; ЭМ=0,95; ЗПМ=0,83; МАТ=1,15 | 100 м2 поверхности | 0.0312 | 1365.26 | 308.89 | 8.91 | 2.89 | 43 | 10
19 | ФЕРр62-1-4 | Окраска известковыми составами: по штукатурке Территориальная поправка к базе 2001г МАТ=1,1 КОЭФ. К ПОЗИЦИИ: Перевод ФЕР в ТЕР ОЗП=0,83; ЭМ=0,95; ЗПМ=0,83; МАТ=1,15 | 100 м2 окрашиваемой поверхности (без вычета проемов) | 0.0312 | 140.51 | 96.97 | 5.45 | 0.96 | 4 | 3
20 | ФЕРр62-11-5 | Улучшенная масляная окраска ранее окрашенных полов: за два раза с расчисткой старой краски до 35% Территориальная поправка к базе 2001г МАТ=1,1 КОЭФ. К ПОЗИЦИИ: Перевод ФЕР в ТЕР ОЗП=0,83; ЭМ=0,95; ЗПМ=0,83; МАТ=1,15 | 100 м2 окрашиваемой поверхности | 0.0312 | 1189.69 | 327 | 7.94 | 0.96 | 37 | 10
21 | ФЕРр62-10-5 | Улучшенная масляная окраска ранее окрашенных дверей: за два раза с расчисткой старой краски до 35% Территориальная поправка к базе 2001г МАТ=1,1 КОЭФ. К ПОЗИЦИИ: Перевод ФЕР в ТЕР ОЗП=0,83; ЭМ=0,95; ЗПМ=0,83; МАТ=1,15 | 100 м2 окрашиваемой поверхности | 0.02268 | 1521.24 | 475.81 | 7.94 | 0.96 | 35 | 11
Раздел 4. Туалет, ванна общестроительные работы
22 | ФЕРр62-41-1 | Очистка вручную поверхности фасадов от перхлорвиниловых и масляных красок: с земли и лесов Территориальная поправка к базе 2001г МАТ=1,1 КОЭФ. К ПОЗИЦИИ: Перевод ФЕР в ТЕР ОЗП=0,83; ЭМ=0,95; ЗПМ=0,83; МАТ=1,15 | 100 м2 расчищенной поверхности | 0.1821 | 134.66 | 134.66 |  |  | 25 | 25
23 | ФЕРр61-1-4 | Сплошное выравнивание штукатурки стен полимерцементным раствором при толщине намета: до 10 мм Территориальная поправка к базе 2001г МАТ=1,1 КОЭФ. К ПОЗИЦИИ: Перевод ФЕР в ТЕР ОЗП=0,83; ЭМ=0,95; ЗПМ=0,83; МАТ=1,15 | 100 м2 поверхности | 0.1499 | 2365.13 | 350.55 | 17.22 | 5.59 | 355 | 53 | 3 | 1
24 | ФЕРр61-1-8 | Сплошное выравнивание штукатурки потолков полимерцементным раствором при толщине намета: до 10 мм Территориальная поправка к базе 2001г МАТ=1,1 КОЭФ. К ПОЗИЦИИ: Перевод ФЕР в ТЕР ОЗП=0,83; ЭМ=0,95; ЗПМ=0,83; МАТ=1,15 | 100 м2 поверхности | 0.0322 | 2513.48 | 398.2 | 18.12 | 5.88 | 81 | 13 | 1
25 | ФЕР15-04-005-03 | Окраска поливинилацетатными водоэмульсионными составами улучшенная: по штукатурке стен Территориальная поправка к базе 2001г МАТ=1,1 КОЭФ. К ПОЗИЦИИ: При ремонте и реконструкции зданий и сооружений работы, аналогичные технологическим процессам в новом строительстве ОЗП=1,15; ЭМ=1,25; ЗПМ=1,25; ТЗ=1,15; ТЗМ=1,25 (1-й уровень); Перевод ФЕР в ТЕР ОЗП=0,83; ЭМ=0,95; ЗПМ=0,83; МАТ=1,15 (1-й уровень) | 100 м2 окрашиваемой поверхности | 0.09 | 2673.53 | 377.11 | 16.44 | 0.25 | 241 | 34 | 1
26 | ФЕР15-04-005-04 | Окраска поливинилацетатными водоэмульсионными составами улучшенная: по штукатурке потолков Территориальная поправка к базе 2001г МАТ=1,1 КОЭФ. К ПОЗИЦИИ: При ремонте и реконструкции зданий и сооружений работы, аналогичные технологическим процессам в новом строительстве ОЗП=1,15; ЭМ=1,25; ЗПМ=1,25; ТЗ=1,15; ТЗМ=1,25 (1-й уровень); Перевод ФЕР в ТЕР ОЗП=0,83; ЭМ=0,95; ЗПМ=0,83; МАТ=1,15 (1-й уровень) | 100 м2 окрашиваемой поверхности | 0.032 | 2910.49 | 473.81 | 17.48 | 0.25 | 93 | 15 | 1
27 | ФЕР15-04-025-08 | Улучшенная окраска масляными составами по штукатурке: стен Территориальная поправка к базе 2001г МАТ=1,1 КОЭФ. К ПОЗИЦИИ: При ремонте и реконструкции зданий и сооружений работы, аналогичные технологическим процессам в новом строительстве ОЗП=1,15; ЭМ=1,25; ЗПМ=1,25; ТЗ=1,15; ТЗМ=1,25 (1-й уровень); Перевод ФЕР в ТЕР ОЗП=0,83; ЭМ=0,95; ЗПМ=0,83; МАТ=1,15 (1-й уровень) | 100 м2 окрашиваемой поверхности | 0.0599 | 2406.08 | 453.41 | 11.88 | 0.13 | 144 | 27 | 1
Раздел 5. Проемы
28 | ФЕР46-04-012-01 | Разборка деревянных заполнений проемов: оконных с подоконными досками Территориальная поправка к базе 2001г МАТ=1,1 КОЭФ. К ПОЗИЦИИ: Перевод ФЕР в ТЕР ОЗП=0,83; ЭМ=0,95; ЗПМ=0,83; МАТ=1,15 | 100 м2 | 0.06364 | 1495.84 | 1265.99 | 229.85 | 74.52 | 95 | 81 | 14 | 5
29 | ФЕР10-01-034-05 | Установка в жилых и общественных зданиях оконных блоков из ПВХ профилей: поворотных (откидных, поворотно-откидных) с площадью проема до 2 м2 двухстворчатых Территориальная поправка к базе 2001г МАТ=1,1 КОЭФ. К ПОЗИЦИИ: При ремонте и реконструкции зданий и сооружений работы, аналогичные технологическим процессам в новом строительстве ОЗП=1,15; ЭМ=1,25; ЗПМ=1,25; ТЗ=1,15; ТЗМ=1,25 (1-й уровень); Перевод ФЕР в ТЕР ОЗП=0,83; ЭМ=0,95; ЗПМ=0,83; МАТ=1,15 (1-й уровень) | 100 м2 проемов | 0.03328 | 216162.84 | 1606.41 | 585.54 | 22.05 | 7194 | 53 | 19 | 1
30 | ФЕР10-01-034-01 | Установка в жилых и общественных зданиях оконных блоков из ПВХ профилей: глухих с площадью проема до 2 м2 Территориальная поправка к базе 2001г МАТ=1,1 КОЭФ. К ПОЗИЦИИ: При ремонте и реконструкции зданий и сооружений работы, аналогичные технологическим процессам в новом строительстве ОЗП=1,15; ЭМ=1,25; ЗПМ=1,25; ТЗ=1,15; ТЗМ=1,25 (1-й уровень); Перевод ФЕР в ТЕР ОЗП=0,83; ЭМ=0,95; ЗПМ=0,83; МАТ=1,15 (1-й уровень) | 100 м2 проемов | 0.017685 | 215673.79 | 1462.51 | 512.51 | 22.05 | 3814 | 26 | 9
31 | ФЕР10-01-047-03 | Установка блоков из ПВХ в наружных и внутренних дверных проемах: балконных в каменных стенах Территориальная поправка к базе 2001г МАТ=1,1 КОЭФ. К ПОЗИЦИИ: При ремонте и реконструкции зданий и сооружений работы, аналогичные технологическим процессам в новом строительстве ОЗП=1,15; ЭМ=1,25; ЗПМ=1,25; ТЗ=1,15; ТЗМ=1,25 (1-й уровень); Перевод ФЕР в ТЕР ОЗП=0,83; ЭМ=0,95; ЗПМ=0,83; МАТ=1,15 (1-й уровень) | 100 м2 проемов | 0.013455 | 237404.62 | 1884.69 | 591.38 | 20.8 | 3194 | 25 | 8
32 | ФЕР10-01-035-03 | Установка подоконных досок из ПВХ: в каменных стенах толщиной свыше 0,51 м Территориальная поправка к базе 2001г МАТ=1,1 КОЭФ. К ПОЗИЦИИ: При ремонте и реконструкции зданий и сооружений работы, аналогичные технологическим процессам в новом строительстве ОЗП=1,15; ЭМ=1,25; ЗПМ=1,25; ТЗ=1,15; ТЗМ=1,25 (1-й уровень); Перевод ФЕР в ТЕР ОЗП=0,83; ЭМ=0,95; ЗПМ=0,83; МАТ=1,15 (1-й уровень) | 100 п.м | 0.0385 | 8153.01 | 178.72 | 34.01 | 0.87 | 314 | 7 | 1
33 | ФССЦ-101-2908 | Доски подоконные ПВХ, шириной 400 мм Территориальная поправка к базе 2001г МАТ=1,1 КОЭФ. К ПОЗИЦИИ: Перевод ФЕР в ТЕР ОЗП=0,83; ЭМ=0,95; ЗПМ=0,83; МАТ=1,15 | м | 3.85 | 305.67 |  |  |  | 1177
34 | ФЕР15-01-050-04 | Облицовка оконных и дверных откосов декоративным бумажно-слоистым пластиком или листами из синтетических материалов на клее Территориальная поправка к базе 2001г МАТ=1,1 КОЭФ. К ПОЗИЦИИ: При ремонте и реконструкции зданий и сооружений работы, аналогичные технологическим процессам в новом строительстве ОЗП=1,15; ЭМ=1,25; ЗПМ=1,25; ТЗ=1,15; ТЗМ=1,25 (1-й уровень); Перевод ФЕР в ТЕР ОЗП=0,83; ЭМ=0,95; ЗПМ=0,83; МАТ=1,15 (1-й уровень) | 100 м2 облицовки | 0.0519 | 14085.82 | 1497.63 | 55.6 | 1 | 731 | 78 | 3
35 | ФЕР46-04-012-03 | Разборка деревянных заполнений проемов: дверных и воротных Территориальная поправка к базе 2001г МАТ=1,1 КОЭФ. К ПОЗИЦИИ: Перевод ФЕР в ТЕР ОЗП=0,83; ЭМ=0,95; ЗПМ=0,83; МАТ=1,15 | 100 м2 | 0.0666 | 927.58 | 697.73 | 229.85 | 74.52 | 62 | 47 | 15 | 5
36 | ФЕР10-01-039-01 | Установка блоков в наружных и внутренних дверных проемах: в каменных стенах, площадь проема до 3 м2 Территориальная поправка к базе 2001г МАТ=1,1 КОЭФ. К ПОЗИЦИИ: При ремонте и реконструкции зданий и сооружений работы, аналогичные технологическим процессам в новом строительстве ОЗП=1,15; ЭМ=1,25; ЗПМ=1,25; ТЗ=1,15; ТЗМ=1,25 (1-й уровень); Перевод ФЕР в ТЕР ОЗП=0,83; ЭМ=0,95; ЗПМ=0,83; МАТ=1,15 (1-й уровень) | 100 м2 проемов | 0.0189 | 31311.23 | 938.14 | 1500.35 | 165.49 | 592 | 18 | 28 | 3
37 | ФЕР10-01-039-03 | Установка блоков в наружных и внутренних дверных проемах: в перегородках и деревянных нерубленых стенах, площадь проема до 3 м2 Территориальная поправка к базе 2001г МАТ=1,1 КОЭФ. К ПОЗИЦИИ: При ремонте и реконструкции зданий и сооружений работы, аналогичные технологическим процессам в новом строительстве ОЗП=1,15; ЭМ=1,25; ЗПМ=1,25; ТЗ=1,15; ТЗМ=1,25 (1-й уровень); Перевод ФЕР в ТЕР ОЗП=0,83; ЭМ=0,95; ЗПМ=0,83; МАТ=1,15 (1-й уровень) | 100 м2 проемов | 0.0336 | 31788.66 | 1010.92 | 407.95 |  | 1068 | 34 | 14
38 | ФССЦ-203-0205 | Блоки дверные двупольные с полотном: глухим ДГ 21-13, площадь 2,63 м2 Территориальная поправка к базе 2001г МАТ=1,1 КОЭФ. К ПОЗИЦИИ: Перевод ФЕР в ТЕР ОЗП=0,83; ЭМ=0,95; ЗПМ=0,83; МАТ=1,15 | м2 | -3.36 | 261.86 |  |  |  | -880
39 | ФССЦ-203-0198 | Блоки дверные однопольные с полотном: глухим ДГ 21-7, площадь 1,39 м2; ДГ 21-8, площадь 1,59 м2 Территориальная поправка к базе 2001г МАТ=1,1 КОЭФ. К ПОЗИЦИИ: Перевод ФЕР в ТЕР МАТ=1,15 (1-й уровень); Перевод ФЕР в ТЕР ОЗП=0,83; ЭМ=0,95; ЗПМ=0,83; МАТ=1,15 (1-й уровень) | м2 | 1.47 | 311.87 |  |  |  | 458
40 | ФССЦ-203-0199 | Блоки дверные однопольные с полотном: глухим ДГ 21-9, площадь 1,80 м2; ДГ 21-10, площадь 2,01 м2 Территориальная поправка к базе 2001г МАТ=1,1 КОЭФ. К ПОЗИЦИИ: Перевод ФЕР в ТЕР МАТ=1,15 (1-й уровень); Перевод ФЕР в ТЕР ОЗП=0,83; ЭМ=0,95; ЗПМ=0,83; МАТ=1,15 (1-й уровень) | м2 | 1.89 | 307.02 |  |  |  | 580
41 | ФССЦ-101-0889 | Скобяные изделия для блоков входных дверей в: помещение однопольных Территориальная поправка к базе 2001г МАТ=1,1 КОЭФ. К ПОЗИЦИИ: Перевод ФЕР в ТЕР МАТ=1,15 (1-й уровень); Перевод ФЕР в ТЕР ОЗП=0,83; ЭМ=0,95; ЗПМ=0,83; МАТ=1,15 (1-й уровень) | компл. | 2 | 135.39 |  |  |  | 271
42 | ФЕР10-01-043-07 | Установка коробок в деревянных стенах: нерубленых в дверных проемах площадью до 3 м2 Территориальная поправка к базе 2001г МАТ=1,1 КОЭФ. К ПОЗИЦИИ: При ремонте и реконструкции зданий и сооружений работы, аналогичные технологическим процессам в новом строительстве ОЗП=1,15; ЭМ=1,25; ЗПМ=1,25; ТЗ=1,15; ТЗМ=1,25 (1-й уровень); Перевод ФЕР в ТЕР ОЗП=0,83; ЭМ=0,95; ЗПМ=0,83; МАТ=1,15 (1-й уровень) | 100 м2 проемов | 0.0189 | 14131.89 | 620.04 | 97.28 |  | 267 | 12 | 2
43 | Текущая цена | Дверной блок утепленный с установкой 6600:1,18:1,1:1,15=4421,52 Территориальная поправка к базе 2001г МАТ=1,1 КОЭФ. К ПОЗИЦИИ: Перевод ФЕР в ТЕР ОЗП=0,83; ЭМ=0,95; ЗПМ=0,83; МАТ=1,15 | к-т | 1 | 5593.22 |  |  |  | 5593
Раздел 6. Сантехнические работы
44 | ФЕРр65-6-17 | Смена: ванн чугунных Территориальная поправка к базе 2001г МАТ=1,1 КОЭФ. К ПОЗИЦИИ: Перевод ФЕР в ТЕР ОЗП=0,83; ЭМ=0,95; ЗПМ=0,83; МАТ=1,15 | 100 приборов | 0.01 | 174487.55 | 4422.01 | 416.28 | 35.62 | 1745 | 44 | 4
45 | ФЕРр65-5-6 | Смена смесителей: с душевой сеткой Территориальная поправка к базе 2001г МАТ=1,1 КОЭФ. К ПОЗИЦИИ: Перевод ФЕР в ТЕР ОЗП=0,83; ЭМ=0,95; ЗПМ=0,83; МАТ=1,15 | 100 шт. | 0.01 | 26663.93 | 2007.75 | 11.59 |  | 267 | 20
46 | ФЕРр65-4-2 | Демонтаж: унитазов и писсуаров Территориальная поправка к базе 2001г МАТ=1,1 КОЭФ. К ПОЗИЦИИ: Перевод ФЕР в ТЕР ОЗП=0,83; ЭМ=0,95; ЗПМ=0,83; МАТ=1,15 | 100 приборов | 0.01 | 460.6 | 451.98 | 8.62 | 2.79 | 5 | 5
47 | ФЕР17-01-003-01 | Установка унитазов: с бачком непосредственно присоединенным Территориальная поправка к базе 2001г МАТ=1,1 КОЭФ. К ПОЗИЦИИ: При ремонте и реконструкции зданий и сооружений работы, аналогичные технологическим процессам в новом строительстве ОЗП=1,15; ЭМ=1,25; ЗПМ=1,25; ТЗ=1,15; ТЗМ=1,25 (1-й уровень); Перевод ФЕР в ТЕР ОЗП=0,83; ЭМ=0,95; ЗПМ=0,83; МАТ=1,15 (1-й уровень) | 10 компл. | 0.1 | 4613.68 | 229.64 | 53.27 | 4.01 | 461 | 23 | 5
48 | ФЕРр65-9-12 | Замена внутренних трубопроводов водоснабжения из стальных труб на многослойные металл-полимерные трубы диаметром: до 25 мм Территориальная поправка к базе 2001г МАТ=1,1 КОЭФ. К ПОЗИЦИИ: Перевод ФЕР в ТЕР ОЗП=0,83; ЭМ=0,95; ЗПМ=0,83; МАТ=1,15 | 100 м трубопровода | 0.06 | 4941.2 | 1237.61 | 66.12 |  | 296 | 74 | 4
49 | ФЕРр65-9-10 | Замена внутренних трубопроводов водоснабжения из стальных труб на многослойные металл-полимерные трубы диаметром: до 15 мм Территориальная поправка к базе 2001г МАТ=1,1 КОЭФ. К ПОЗИЦИИ: Перевод ФЕР в ТЕР ОЗП=0,83; ЭМ=0,95; ЗПМ=0,83; МАТ=1,15 | 100 м трубопровода | 0.1 | 3639.36 | 1341.41 | 60.83 |  | 364 | 134 | 6
50 | ФССЦ-302-1483 | Кран шаровой В-В размером: 1/2" Территориальная поправка к базе 2001г МАТ=1,1 КОЭФ. К ПОЗИЦИИ: Перевод ФЕР в ТЕР ОЗП=0,83; ЭМ=0,95; ЗПМ=0,83; МАТ=1,15 | шт. | 3 | 68.06 |  |  |  | 204
51 | ФЕР46-03-010-05 | Пробивка в бетонных потолках толщиной 100 мм отверстий площадью: до 100 см2 Территориальная поправка к базе 2001г МАТ=1,1 КОЭФ. К ПОЗИЦИИ: Перевод ФЕР в ТЕР ОЗП=0,83; ЭМ=0,95; ЗПМ=0,83; МАТ=1,15 | 100 отверстий | 0.01 | 1590.8 | 392.3 | 1198.5 | 102.2 | 16 | 4 | 12 | 1
52 | ФЕР46-03-017-01 | Заделка отверстий, гнезд и борозд: в перекрытиях железобетонных площадью до 0,1 м2 Территориальная поправка к базе 2001г МАТ=1,1 КОЭФ. К ПОЗИЦИИ: Перевод ФЕР в ТЕР ОЗП=0,83; ЭМ=0,95; ЗПМ=0,83; МАТ=1,15 | 1 м3 заделки | 0.015 | 2004.12 | 370.38 | 20.59 |  | 30 | 6
53 | ФЕРр65-2-1 | Разборка трубопроводов из чугунных канализационных труб диаметром: 50 мм Территориальная поправка к базе 2001г МАТ=1,1 КОЭФ. К ПОЗИЦИИ: Перевод ФЕР в ТЕР ОЗП=0,83; ЭМ=0,95; ЗПМ=0,83; МАТ=1,15 | 100 м трубопровода с фасонными частями | 0.04 | 487.85 | 483.1 | 4.75 | 1.54 | 20 | 20
54 | ФЕРр65-2-2 | Разборка трубопроводов из чугунных канализационных труб диаметром: 100 мм Территориальная поправка к базе 2001г МАТ=1,1 КОЭФ. К ПОЗИЦИИ: Перевод ФЕР в ТЕР ОЗП=0,83; ЭМ=0,95; ЗПМ=0,83; МАТ=1,15 | 100 м трубопровода с фасонными частями | 0.04 | 608.46 | 598.96 | 9.5 | 3.08 | 24 | 24
55 | ФЕР16-04-001-01 | Прокладка трубопроводов канализации из полиэтиленовых труб высокой плотности диаметром: 50 мм Территориальная поправка к базе 2001г МАТ=1,1 КОЭФ. К ПОЗИЦИИ: При ремонте и реконструкции зданий и сооружений работы, аналогичные технологическим процессам в новом строительстве ОЗП=1,15; ЭМ=1,25; ЗПМ=1,25; ТЗ=1,15; ТЗМ=1,25 (1-й уровень); Перевод ФЕР в ТЕР ОЗП=0,83; ЭМ=0,95; ЗПМ=0,83; МАТ=1,15 (1-й уровень) | 100 м трубопровода | 0.04 | 5677.51 | 624.51 | 13.88 | 0.29 | 227 | 25 | 1
56 | ФЕР16-04-001-02 | Прокладка трубопроводов канализации из полиэтиленовых труб высокой плотности диаметром: 100 мм Территориальная поправка к базе 2001г МАТ=1,1 КОЭФ. К ПОЗИЦИИ: При ремонте и реконструкции зданий и сооружений работы, аналогичные технологическим процессам в новом строительстве ОЗП=1,15; ЭМ=1,25; ЗПМ=1,25; ТЗ=1,15; ТЗМ=1,25 (1-й уровень); Перевод ФЕР в ТЕР ОЗП=0,83; ЭМ=0,95; ЗПМ=0,83; МАТ=1,15 (1-й уровень) | 100 м трубопровода | 0.04 | 9694.75 | 598.85 | 29.84 | 0.87 | 388 | 24 | 1
57 | ФЕРр65-6-15 | Смена: моек на одно отделение Территориальная поправка к базе 2001г МАТ=1,1 КОЭФ. К ПОЗИЦИИ: Перевод ФЕР в ТЕР ОЗП=0,83; ЭМ=0,95; ЗПМ=0,83; МАТ=1,15 | 100 приборов | 0.01 | 38885.57 | 2464.7 | 78.76 | 6.74 | 389 | 25 | 1
Раздел 7. Электромонтажные работы
58 | ФЕРр67-1-1 | Демонтаж: скрытой электропроводки Территориальная поправка к базе 2001г МАТ=1,1 КОЭФ. К ПОЗИЦИИ: Перевод ФЕР в ТЕР ОЗП=0,83; ЭМ=0,95; ЗПМ=0,83; МАТ=1,15 | 100 м | 0.22 | 16.44 | 16.44 |  |  | 4 | 4
59 | ФЕРм08-02-401-01 | Кабель двух-четырехжильный сечением жилы до 16 мм2 с креплением накладными скобами, полосками с установкой ответвительных коробок Территориальная поправка к базе 2001г МАТ=1,1 КОЭФ. К ПОЗИЦИИ: Перевод ФЕР в ТЕР ОЗП=0,83; ЭМ=0,95; ЗПМ=0,83; МАТ=1,15 (1-й уровень); Перевод ФЕР в ТЕР ОЗП=0,83; ЭМ=0,95; ЗПМ=0,83; МАТ=1,15 (1-й уровень) | 100 м | 0.22 | 3037.15 | 320.13 | 83.74 | 2.23 | 668 | 70 | 18
60 | Прайс-лист ООО "Бако" от 12.11.2010г. | Кабели силовые на напряжение 660В с поливинилхлоридной изоляцией и оболочкой, марки ВВГнгLS с числом жил 3 и сечением 1,5мм2 Территориальная поправка к базе 2001г МАТ=1,1 КОЭФ. К ПОЗИЦИИ: Перевод ФЕР в ТЕР ОЗП=0,83; ЭМ=0,95; ЗПМ=0,83; МАТ=1,15 | м | 7 | 6.81 |  |  |  | 48
61 | Прайс-лист ООО "Бако" от 12.11.2010г. | Кабели силовые на напряжение 660В с поливинилхлоридной изоляцией и оболочкой, марки ВВГнгLS с числом жил 3 и сечением 2,5мм2 Территориальная поправка к базе 2001г МАТ=1,1 КОЭФ. К ПОЗИЦИИ: Перевод ФЕР в ТЕР ОЗП=0,83; ЭМ=0,95; ЗПМ=0,83; МАТ=1,15 | м | 15 | 9.58 |  |  |  | 144
62 | ФЕРр67-9-1 | Смена: выключателей Территориальная поправка к базе 2001г МАТ=1,1 КОЭФ. К ПОЗИЦИИ: Перевод ФЕР в ТЕР ОЗП=0,83; ЭМ=0,95; ЗПМ=0,83; МАТ=1,15 | 100 шт. | 0.04 | 968.26 | 181.43 |  |  | 39 | 7
63 | ФЕРр67-9-2 | Смена: розеток Территориальная поправка к базе 2001г МАТ=1,1 КОЭФ. К ПОЗИЦИИ: Перевод ФЕР в ТЕР ОЗП=0,83; ЭМ=0,95; ЗПМ=0,83; МАТ=1,15 | 100 шт. | 0.08 | 889.83 | 181.43 |  |  | 71 | 15
64 | Прайс-лист "Пятый элемент" | Плита газовая четырехкомфорочная 5850:1,1:1,18*1,02=3997,45 Территориальная поправка к базе 2001г МАТ=1,1 КОЭФ. К ПОЗИЦИИ: Перевод ФЕР в ТЕР ОЗП=0,83; ЭМ=0,95; ЗПМ=0,83; МАТ=1,15 | ед. | 1 | 5056.77 |  |  |  | 5057
Раздел 8. Новый Раздел
67 | ФСЦП311-01-105-1 | Изделия плотничные (щиты ворот, заборов, накатов, настилов, обрешеток, перегородок и др.); изделия столярные (панели, тамбуры, шкафы встроенные): погрузка Территориальная поправка к базе 2001г МАТ=1,1 КОЭФ. К ПОЗИЦИИ: Перевод ФЕР в ТЕР ОЗП=0,83; ЭМ=0,95; ЗПМ=0,83; МАТ=1,15 | тонна | 5 | 7.24 | 1.05 | 6.19 | 0.71 | 36 | 5 | 31 | 4
68 | ФСЦП311-01-105-2 | Изделия плотничные (щиты ворот, заборов, накатов, настилов, обрешеток, перегородок и др.); изделия столярные (панели, тамбуры, шкафы встроенные): разгрузка Территориальная поправка к базе 2001г МАТ=1,1 КОЭФ. К ПОЗИЦИИ: Перевод ФЕР в ТЕР ОЗП=0,83; ЭМ=0,95; ЗПМ=0,83; МАТ=1,15 | тонна | 5 | 7.24 | 1.05 | 6.19 | 0.71 | 36 | 5 | 31 | 4
69 | ФСЦП310-3010-3 | Перевозка грузов автомобилями-самосвалами грузоподъемностью 10 т работающих вне карьера: расстояние перевозки 10 км; нормативное время пробега 1,052 час; класс груза 3 Территориальная поправка к базе 2001г МАТ=1,1 КОЭФ. К ПОЗИЦИИ: Перевод ФЕР в ТЕР ОЗП=0,83; ЭМ=0,95; ЗПМ=0,83; МАТ=1,15 | 1 тонна | 5 | 16.35 |  | 16.35 |  | 82 |  | 82
Итого прямые затраты по смете в ценах 2001г. | [8 empty] | 38843 | 1869 | 329 | 27
Итого прямые затраты по смете с учетом коэффициентов к итогам | [8 empty] | 39131 | 2153 | 333 | 31
Итого прямые затраты по смете с учетом индексов, в текущих ценах | [8 empty] | 101162 | 28306 | 2216 | 394
Накладные расходы | [8 empty] | 24712
В том числе, справочно:
74% ФОТ (от 750) (Поз. 46, 53-54) | [8 empty] | 555
79% ФОТ (от 5157) (Поз. 2, 4, 9, 11, 16, 18, 23-24) | [8 empty] | 4074
80% ФОТ (от 4922) (Поз. 1, 5-8, 12-15, 19-22) | [8 empty] | 3938
85% ФОТ (от 395) (Поз. 58, 62-63) | [8 empty] | 336
95%*0.85 ФОТ (от 1037) (Поз. 59-61) | [8 empty] | 837
100% ФОТ (от 290) (Поз. 67-68) | [8 empty] | 290
103% ФОТ (от 4502) (Поз. 44-45, 48-50, 57) | [8 empty] | 4637
105%*(0.85*0,9) ФОТ (от 5593) (Поз. 3, 10, 17, 25-27, 34) | [8 empty] | 4493
110%*0.85 ФОТ (от 2258) (Поз. 28, 35, 51-52) | [8 empty] | 2111
118%*(0.85*0,9) ФОТ (от 2704) (Поз. 29-33, 36-43) | [8 empty] | 2441
128%*(0.85*0,9) ФОТ (от 382) (Поз. 55) | [8 empty] | 374
128%*0,9 * (0.85*0,9) ФОТ (от 710) (Поз. 47, 56) | [8 empty] | 626
Сметная прибыль | [8 empty] | 12743
В том числе, справочно:
50%*0,9 ФОТ (от 10829) (Поз. 1, 5-8, 12-15, 19-22, 2, 4, 9, 11, 16, 18, 23-24, 46, 53-54) | [8 empty] | 4874
55%*(0.8*0,85) * 0,9 ФОТ (от 5593) (Поз. 3, 10, 17, 25-27, 34) | [8 empty] | 1883
60%*0,9 ФОТ (от 4792) (Поз. 44-45, 48-50, 57, 67-68) | [8 empty] | 2588
63%*(0.8*0,85) * 0,9 ФОТ (от 2704) (Поз. 29-33, 36-43) | [8 empty] | 1043
65%*0,9 ФОТ (от 395) (Поз. 58, 62-63) | [8 empty] | 231
65%*0.8 * 0,9 ФОТ (от 1037) (Поз. 59-61) | [8 empty] | 485
70%*0.8 * 0,9 ФОТ (от 2258) (Поз. 28, 35, 51-52) | [8 empty] | 1138
83%*(0.8*0,85) * 0,9 ФОТ (от 382) (Поз. 55) | [8 empty] | 194
83%*0,85 * (0.8*0,85) * 0,9 ФОТ (от 710) (Поз. 47, 56) | [8 empty] | 307
Итоги по смете:
Итого Строительные работы | [8 empty] | 132491
Итого Монтажные работы | [8 empty] | 6126
Итого | [8 empty] | 138617
В том числе:
Материалы | [8 empty] | 70640
Машины и механизмы | [8 empty] | 2216
ФОТ | [8 empty] | 28700
Накладные расходы | [8 empty] | 24712
Сметная прибыль | [8 empty] | 12743
Производство работ в зимнее время 0,957% | [8 empty] | 1327
Итого | [8 empty] | 139944
Непредвиденные затраты 2% | [8 empty] | 2799
Итого с непредвиденными | [8 empty] | 142743
Сметная прибыль СП*0,15*0,18 | [8 empty] | 344
Накладные расходы НР*0,1712*0,18 | [8 empty] | 762
Возмещение НДС на эксплуатацию машин (ЭМ-ЗПМ)*0,18 | [8 empty] | 328
Возмещение НДС по материалам МАТ*0,18 | [8 empty] | 12715
ВСЕГО по смете | [8 empty] | 156892
Составил: ___________________________ Н.С.Ращевская
(подпись, расшифровка)