## Мои данные
Форма 4т
| СОГЛАСОВАНО: | [9 empty] | УТВЕРЖДАЮ:
_____________________________ | [9 empty] | Директор МОУ "ДОД "ДЮСШ
______________________________ | [9 empty] | "Центр спортивной подготовки" В.Н.Никеев
______________________ | [9 empty] | ______________________
| "______" ______________2011г. | [9 empty] | "______" ______________2011г.
МОУ ДОД "ДЮСШ "Центр спортивной подготовки "Юбилейный"
(наименование стройки)
ЛОКАЛЬНАЯ СМЕТА №
(локальный сметный расчет)
на Капитальный ремонт кровли и фасада Спортивного клуба "Олимпия" г.Рубцовск пер. Аграрный, 39.
(наименование работ и затрат, наименование объекта)
Основание: дефектная ведомость
[5 empty] | Сметная стоимость |  |  |  |  | 529619.25 |  | руб.
[5 empty] | Нормативная трудоемкость |  |  |  |  | 850.68 |  | чел.час
[5 empty] | Средства на оплату труда |  |  |  |  | 98875.14 |  | руб.
Составлен в базисных и текущих ценах по состоянию на 2 квартал 2011г.
№ п.п. | Шифр и номер позиции норматива Наименование работ и затрат | Объём | Базисная стоимость за единицу |  |  | Базисная стоимость всего |  |  | Индекс |  | Текущая стоимость всего
|  |  | Всего | Осн. з/п | Эксп. | Всего | Осн. з/п | Эксп. | Осн. з/п | Эксп. | Всего | Осн. з/п | Эксп.
|  |  |  | Материал | В т.ч. з/п |  | Материал | В т.ч. з/п | Материал | В т.ч. з/п |  | Материал | В т.ч. з/п
1 | 3 | 4 | 5 | 6 | 7 | 8 | 9 | 10 | 11 | 12 | 13 | 14 | 15
Раздел 1. Фасад
1 | ТЕРр56-23-1 Обрамление проемов угловой сталью 1 т ------------------------ Территориальная поправка к базе 2001г МАТ=1,1 ------------------------ НР 82%*(0,85*0,94) от ФОТ; (174,01) СП 62%*(0,8*0,9) от ФОТ; (118,56) | 0.05 | 7225.96 | 328,24 ---------- 6877,7 | 20,02 ---------- 3,5 | 361.3 | 16,41 ---------- 343,89 | 1 ---------- 0,18 | 13,92 ---------- 4,927 | 6,573 ---------- 13,92 | 1963.79 | 262,67 ---------- 1694,35 | 6,77 ---------- 2,92
2 | ТЕРр69-2-1 Сверление отверстий: в кирпичных стенах электроперфоратором диаметром до 20 мм, толщина стен 0,5 кирпича 100 отверстий ------------------------ Территориальная поправка к базе 2001г МАТ=1,1 ------------------------ НР 78%*(0,85*0,94) от ФОТ; (135,86) СП 50%*(0,8*0,9) от ФОТ; (78,48) | 0.35 | 49.34 | 38.92 | 10.42 | 17.27 | 13.62 | 3.65 | 13.92 | 2,659 ---------- 13,92 | 227.7 | 217.99 | 9.71
3 | ТЕРр69-2-2 Сверление отверстий: на каждые 0,5 кирпича толщины стен добавлять к расценке 69-2-1 100 отверстий ------------------------ Территориальная поправка к базе 2001г МАТ=1,1 КОЭФ. К ПОЗИЦИИ: ПЗ=6 (ОЗП=6; ЭМ=6 к расх.; ЗПМ=6; МАТ=6 к расх.; ТЗ=6; ТЗМ=6) ------------------------ НР 78%*(0,85*0,94) от ФОТ; (784,42) СП 50%*(0,8*0,9) от ФОТ; (453,11) | 0.35 | 284.76 | 224.64 | 60.12 | 99.67 | 78.63 | 21.04 | 13.92 | 2,66 ---------- 13,92 | 1314.62 | 1258.65 | 55.97
4 | ТЕР06-01-015-01 Установка анкерных болтов: в готовые гнезда с заделкой длиной до 1 м 1 т ------------------------ Территориальная поправка к базе 2001г МАТ=1,1 КОЭФ. К ПОЗИЦИИ: При ремонте и реконструкции зданий и сооружений работы, аналогичные технологическим процессам в новом строительстве ОЗП=1,15; ЭМ=1,25; ЗПМ=1,25; ТЗ=1,15; ТЗМ=1,25 ------------------------ НР 105%*0,9 * (0,85*0,94) от ФОТ; (969,48) СП 65%*0,85 * (0,8*0,9) от ФОТ; (510,77) | 0.03 | 16275.52 | 2669,86 ---------- 13530,9 | 74,75 ---------- 3,36 | 488.27 | 80,1 ---------- 405,93 | 2,24 ---------- 0,1 | 13,92 ---------- 3,732 | 5,406 ---------- 13,92 | 2809.46 | 1282,31 ---------- 1514,93 | 12,22 ---------- 1,67
5 | ТЕР15-02-036-01 Штукатурка по сетке без устройства каркаса: улучшенная стен 100 м2 оштукатуриваемой поверхности ------------------------ Территориальная поправка к базе 2001г МАТ=1,1 КОЭФ. К ПОЗИЦИИ: При ремонте и реконструкции зданий и сооружений работы, аналогичные технологическим процессам в новом строительстве ОЗП=1,15; ЭМ=1,25; ЗПМ=1,25; ТЗ=1,15; ТЗМ=1,25 ------------------------ НР 105%*0,9 * (0,85*0,94) от ФОТ; (699,88) СП 55%*0,85 * (0,8*0,9) от ФОТ; (312) | 0.05 | 5015.78 | 1141,74 ---------- 3823,42 | 50,61 ---------- 16,38 | 250.79 | 57,09 ---------- 191,17 | 2,53 ---------- 0,82 | 13,92 ---------- 4,48 | 6,423 ---------- 13,92 | 1787.31 | 913,85 ---------- 856,44 | 17,02 ---------- 13,08
6 | ТЕР08-07-001-02 Установка и разборка наружных инвентарных лесов высотой до 16 м: трубчатых для прочих отделочных работ 100 м2 вертикальной проекции для наружных лесов ------------------------ Территориальная поправка к базе 2001г МАТ=1,1 КОЭФ. К ПОЗИЦИИ: При ремонте и реконструкции зданий и сооружений работы, аналогичные технологическим процессам в новом строительстве ОЗП=1,15; ЭМ=1,25; ЗПМ=1,25; ТЗ=1,15; ТЗМ=1,25 ------------------------ НР 122%*0,9 * (0,85*0,94) от ФОТ; (4136,34) СП 80%*0,85 * (0,8*0,9) от ФОТ; (2308,39) | 0.82 | 1052.13 | 359,18 ---------- 685,23 | 7.71 | 862.75 | 294,53 ---------- 561,9 | 6.32 | 13,92 ---------- 5,189 | 6,626 ---------- 13,92 | 7672.42 | 4714,84 ---------- 2915,7 | 41.88
Парапет
7 | ТЕР46-04-001-04 Разборка: кирпичных стен 1 м3 ------------------------ Территориальная поправка к базе 2001г МАТ=1,1 ------------------------ НР 110%*(0,85*0,94) от ФОТ; (885,64) СП 70%*(0,8*0,9) от ФОТ; (507,87) | 0.9 | 135.61 | 60.73 | 74,88 ---------- 9,21 | 122.05 | 54.66 | 67,39 ---------- 8,29 | 13.92 | 4,325 ---------- 13,92 | 1171.83 | 875.01 | 296,82 ---------- 132,66
8 | ТЕРр53-20-1 Кладка отдельных участков из кирпича: наружных простых стен (25м*05м*0,38м) 100 м3 кладки ------------------------ Территориальная поправка к базе 2001г МАТ=1,1 ------------------------ НР 86%*(0,85*0,94) от ФОТ; (2269,39) СП 70%*(0,8*0,9) от ФОТ; (1664,54) | 0.0475 | 54690.98 | 3924,11 ---------- 47208,51 | 3558,36 ---------- 419,25 | 2597.82 | 186,4 ---------- 2242,4 | 169,02 ---------- 19,91 | 13,92 ---------- 6,254 | 3,585 ---------- 13,92 | 17624.52 | 2983,89 ---------- 14023,97 | 616,66 ---------- 318,77
Раздел 2. Кровля
Деревянные конструкции
9 | ТЕР46-04-008-01 Разборка покрытий кровель: из рулонных материалов 100 м2 покрытия ------------------------ Территориальная поправка к базе 2001г МАТ=1,1 ------------------------ НР 110%*(0,85*0,94) от ФОТ; (26,31) СП 70%*(0,8*0,9) от ФОТ; (15,08) | 0.02 | 137.68 | 93.33 | 44.35 | 2.75 | 1.87 | 0.88 | 13.92 | 1,872 ---------- 13,92 | 31.58 | 29.93 | 1.65
10 | ТЕР08-02-001-07 Кладка столбиков под лежень 1 м3 кладки ------------------------ Территориальная поправка к базе 2001г МАТ=1,1 КОЭФ. К ПОЗИЦИИ: При ремонте и реконструкции зданий и сооружений работы, аналогичные технологическим процессам в новом строительстве ОЗП=1,15; ЭМ=1,25; ЗПМ=1,25; ТЗ=1,15; ТЗМ=1,25 ------------------------ НР 122%*0,9 * (0,85*0,94) от ФОТ; (236,55) СП 80%*0,85 * (0,8*0,9) от ФОТ; (132,01) | 0.36 | 561.69 | 41,4 ---------- 474,66 | 45,63 ---------- 5,38 | 202.21 | 14,9 ---------- 170,88 | 16,43 ---------- 1,94 | 13,92 ---------- 6,244 | 3,584 ---------- 13,92 | 1365.48 | 238,59 ---------- 1066,97 | 59,92 ---------- 31,04
11 | ТЕР10-01-002-01 Установка стропил 1 м3 древесины в конструкции ------------------------ Территориальная поправка к базе 2001г МАТ=1,1 КОЭФ. К ПОЗИЦИИ: При ремонте и реконструкции зданий и сооружений работы, аналогичные технологическим процессам в новом строительстве ОЗП=1,15; ЭМ=1,25; ЗПМ=1,25; ТЗ=1,15; ТЗМ=1,25 ------------------------ НР 118%*0,9 * (0,85*0,94) от ФОТ; (33632,96) СП 63%*0,85 * (0,8*0,9) от ФОТ; (15282,2) | 12.8 | 1858.22 | 191,43 ---------- 1619,44 | 47,35 ---------- 2,01 | 23785.22 | 2450,3 ---------- 20728,84 | 606,08 ---------- 25,73 | 13,92 ---------- 4,431 | 5,232 ---------- 13,92 | 134265.17 | 39224,47 ---------- 91849,49 | 3191,21 ---------- 411,89
12 | ТСЦ-113-1777 Паста антисептическая т ------------------------ Территориальная поправка к базе 2001г МАТ=1,1 | -0.2509 | 17202.23 | ---------- 17202,23 |  | -4316.04 | ---------- -4316,04 |  | ---------- 3,504 |  | -15123.4 | ---------- -15123,4
13 | ТЕР10-01-083-02 Устройство по фермам настила: рабочего толщиной 25 мм разреженного 100 м2 покрытия ------------------------ Территориальная поправка к базе 2001г МАТ=1,1 КОЭФ. К ПОЗИЦИИ: При ремонте и реконструкции зданий и сооружений работы, аналогичные технологическим процессам в новом строительстве ОЗП=1,15; ЭМ=1,25; ЗПМ=1,25; ТЗ=1,15; ТЗМ=1,25 ------------------------ НР 118%*0,9 * (0,85*0,94) от ФОТ; (11079,68) СП 63%*0,85 * (0,8*0,9) от ФОТ; (5034,4) | 4 | 3067.15 | 197,73 ---------- 2771,62 | 97,8 ---------- 6,19 | 12268.6 | 790,92 ---------- 11086,48 | 391,2 ---------- 24,76 | 13,92 ---------- 4,613 | 4,913 ---------- 13,92 | 65743.2 | 12661,08 ---------- 51141,93 | 1940,19 ---------- 396,3
14 | ТСЦ-113-1777 Паста антисептическая т ------------------------ Территориальная поправка к базе 2001г МАТ=1,1 | -0.232 | 17202.23 | ---------- 17202,23 |  | -3990.92 | ---------- -3990,92 |  | ---------- 3,504 |  | -13984.18 | ---------- -13984,18
15 | ТЕР26-02-019-02 Огнезащитное покрытие деревянных конструкций составом "ОЗОН-007" при помощи аппарата аэрозольно-капельного распыления для обеспечения: второй группы огнезащитной эффективности по НПБ 251 100 м2 обрабатываемой поверхности ------------------------ Территориальная поправка к базе 2001г МАТ=1,1 КОЭФ. К ПОЗИЦИИ: ОЗП=1,15; ЭМ=1,25 к расх.; ЗПМ=1,25; ТЗ=1,15; ТЗМ=1,25 ------------------------ НР 100%*0,9 * (0,85*0,94) от ФОТ; (3539,58) СП 70%*0,85 * (0,8*0,9) от ФОТ; (2108,68) | 4 | 157.56 | 81,2 ---------- 5,09 | 71,26 ---------- 0,11 | 630.24 | 324,8 ---------- 20,4 | 285,04 ---------- 0,44 | 13,16 ---------- 4,46 | 4,26 ---------- 13,16 | 6221.07 | 4915,52 ---------- 90,98 | 1214,57 ---------- 6,71
Покрытие кровли
16 | ТЕР12-01-023-02 Устройство кровли из профнастила по готовым прогонам: средней сложности 100 м2 кровли ------------------------ Территориальная поправка к базе 2001г МАТ=1,1 КОЭФ. К ПОЗИЦИИ: При ремонте и реконструкции зданий и сооружений работы, аналогичные технологическим процессам в новом строительстве ОЗП=1,15; ЭМ=1,25; ЗПМ=1,25; ТЗ=1,15; ТЗМ=1,25 ------------------------ НР 120%*0,9 * (0,85*0,94) от ФОТ; (19396,61) СП 65%*0,85 * (0,8*0,9) от ФОТ; (8941,7) | 4 | 13119.39 | 340,43 ---------- 12632,53 | 146,43 ---------- 10,61 | 52477.56 | 1361,72 ---------- 50530,12 | 585,72 ---------- 42,44 | 13,92 ---------- 2,737 | 4,566 ---------- 13,92 | 162802.86 | 21798,44 ---------- 138300,94 | 2703,48 ---------- 679,44
17 | ТСЦ-101-4136 Металлочерепица "Монтеррей" м2 ------------------------ Территориальная поправка к базе 2001г МАТ=1,1 | -512 | 87.05 | ---------- 87,05 |  | -44569.6 | ---------- -44569,6 |  | ---------- 2,736 |  | -121942.43 | ---------- -121942,43
18 | ТСЦ-101-3857 Профилированный настил оцинкованный: С21-1000-0,6 толщ. 0,5 (1м2-5,4кг) т ------------------------ Территориальная поправка к базе 2001г МАТ=1,1 | 2.3 | 12007.37 | ---------- 12007,37 |  | 27616.95 | ---------- 27616,95 |  | ---------- 2,911 |  | 80392.94 | ---------- 80392,94
19 | ТСЦ-101-4128 Дополнительные элементы металлочерепичной кровли: коньковый элемент, разжелобки, профили с покрытием м2 ------------------------ Территориальная поправка к базе 2001г МАТ=1,1 | 21 | 178.51 | ---------- 178,51 |  | 3748.71 | ---------- 3748,71 |  | ---------- 2,372 |  | 8891.94 | ---------- 8891,94
20 | ТСЦ-101-4127 Дополнительные элементы металлочерепичной кровли: заглушка коньковая из оцинкованной стали шт. ------------------------ Территориальная поправка к базе 2001г МАТ=1,1 | 4 | 181.54 | ---------- 181,54 |  | 726.16 | ---------- 726,16 |  | ---------- 1,257 |  | 912.78 | ---------- 912,78
21 | ТЕР09-05-006-01 Резка стального профилированного настила 1 м реза ------------------------ Территориальная поправка к базе 2001г МАТ=1,1 КОЭФ. К ПОЗИЦИИ: ОЗП=1,15; ЭМ=1,25 к расх.; ЗПМ=1,25; ТЗ=1,15; ТЗМ=1,25 ------------------------ НР 90%*0,9 * (0,85*0,94) от ФОТ; (1815,11) СП 85%*0,85 * (0,8*0,9) от ФОТ; (1458,95) | 60 | 3.6 | 2.92 | 0.68 | 216 | 175.2 | 40.8 | 13.92 | 3,074 ---------- 13,92 | 2930.02 | 2804.6 | 125.42
Слуховые окна
22 | ТЕР10-01-003-01 Устройство слуховых окон 1 слуховое окно ------------------------ Территориальная поправка к базе 2001г МАТ=1,1 КОЭФ. К ПОЗИЦИИ: ОЗП=1,15; ЭМ=1,25; ЗПМ=1,25; ТЗ=1,15 ------------------------ НР 118%*0,9 * (0,85*0,94) от ФОТ; (1508,82) СП 63%*0,85 * (0,8*0,9) от ФОТ; (685,58) | 2 | 334.56 | 54,06 ---------- 253,26 | 27,24 ---------- 1,48 | 669.12 | 108,12 ---------- 506,52 | 54,48 ---------- 2,96 | 13,92 ---------- 5,208 | 5,137 ---------- 13,92 | 4650.89 | 1730,81 ---------- 2637,96 | 282,12 ---------- 47,33
23 | ТСЦ-101-0924 Скобяные изделия для оконных блоков общественных зданий при заполнении отдельными элементами одностворных: высотой до 1,2 м компл. ------------------------ Территориальная поправка к базе 2001г МАТ=1,1 | 2 | 18.95 | ---------- 18,95 |  | 37.9 | ---------- 37,9 |  | 13,92 ---------- 5,208 | 5,137 ---------- 13,92 | 197.38 | ---------- 197,38
Вентшахты
24 | ТЕРр53-20-1 Кладка отдельных участков из кирпича: наружных простых стен 100 м3 кладки ------------------------ Территориальная поправка к базе 2001г МАТ=1,1 ------------------------ НР 86%*(0,85*0,94) от ФОТ; (286,66) СП 70%*(0,8*0,9) от ФОТ; (210,26) | 0.006 | 54690.98 | 3924,11 ---------- 47208,51 | 3558,36 ---------- 419,25 | 328.15 | 23,54 ---------- 283,26 | 21,35 ---------- 2,52 | 13,92 ---------- 6,254 | 3,585 ---------- 13,92 | 2226.22 | 376,81 ---------- 1771,51 | 77,9 ---------- 40,37
25 | ТЕР12-01-011-01 Устройство колпаков над шахтами в два канала 1 колпак ------------------------ Территориальная поправка к базе 2001г МАТ=1,1 КОЭФ. К ПОЗИЦИИ: ОЗП=1,15; ЭМ=1,25 к расх.; ЗПМ=1,25; ТЗ=1,15; ТЗМ=1,25 ------------------------ НР 120%*0,9 * (0,85*0,94) от ФОТ; (434,59) СП 65%*0,85 * (0,8*0,9) от ФОТ; (200,34) | 2 | 611.33 | 15,73 ---------- 594,5 | 1.1 | 1222.66 | 31,46 ---------- 1189 | 2.2 | 13,92 ---------- 2,325 | 6,636 ---------- 13,92 | 3282.66 | 503,63 ---------- 2764,43 | 14.6
Итого прямые затраты по смете | [5 empty] | 75855.59 | 6064,27 ---------- 67513,95 | 2277,37 ---------- 130,09 |  |  | 75855.59 | 6064,27 ---------- 67513,95 | 2277,37 ---------- 130,09
Итого прямые затраты по смете с учетом коэффициентов к итогам | [5 empty] | 76784.75 |  |  |  |  | 76784.75
В том числе, справочно:
Районный к-т 15% (Поз. 1-6, 10, 7, 9, 8, 22, 11-12, 20-21, 13-14, 23, 19) | [10 empty] | 929.16 | 909.64 | 19,51 ---------- 19,51
Районный к-т 15% (Поз. 1-6, 10, 7, 9, 8, 22, 11-11.1, 12-12.1, 20-21, 13-18, 23, 19) | [5 empty] | 929.16 | 909.64 | 19,51 ---------- 19,51
Итого прямые затраты по смете с учетом индексов, в текущих ценах | [5 empty] | 75855.59 | 6064,27 ---------- 67513,95 | 2277,37 ---------- 130,09 |  |  | 357435.79 | 96793,10 ---------- 249974,62 | 10668,07 ---------- 2082,04
В том числе (справочно):
фонд оплаты труда (ФОТ) | [5 empty] | 7123.52 |  |  |  |  | 98875.14
материалы | [5 empty] | 67513.95 |  |  |  |  | 249974.62
эксплуатация машин и механизмов | [5 empty] | 2296.89 |  |  |  |  | 10668.07
Накладные расходы | [5 empty] | 6526.17 |  |  |  |  | 82011.79
Сметная прибыль | [5 empty] | 3354.25 |  |  |  |  | 40022.85
Итого | [5 empty] | 86665.17 |  |  |  |  | 479470.43
Возмещение НДС на эксплуатацию машин (ЭМ-ЗПМ)*0,18 | [5 empty] | 386.51 |  |  |  |  | 1545.49
Накладные расходы НР*0,1712*0,18 | [5 empty] | 201.11 |  |  |  |  | 2527.28
Сметная прибыль СП*0,15*0,18 | [5 empty] | 90.56 |  |  |  |  | 1080.62
Возмещение НДС по материалам МАТ*0,18 | [5 empty] | 12152.51 |  |  |  |  | 44995.43
ВСЕГО по смете | [5 empty] | 99495.86 |  |  |  |  | 529619.25
Составил ___________________ /_____________________/
Проверил ______________ /_________________/
Note on A11: <Наименование стройки>
Note on A14: <Индекс/ЛН локальной сметы>
Note on A16: на <Наименование локальной сметы>,<Наименование объекта>
Note on C19: <Основание>
Note on D28: <ПЗ по позиции на единицу в базисных ценах с учетом всех к-тов>
Note on E28: <ОЗП по позиции на единицу в базисных ценах с учетом всех к-тов> ---------- <МАТ по позиции на единицу в базисных ценах с учетом всех к-тов>
Note on F28: <ЭММ по позиции на единицу в базисных ценах с учетом всех к-тов> ---------- <ЗПМ по позиции на единицу в базисных ценах с учетом всех к-тов>
Note on G28: <ИТОГО ПЗ на физобъем по позиции в базисных ценах>
Note on H28: <ИТОГО ОЗП на физобъем по позиции в базисных ценах> ---------- <ИТОГО МАТ на физобъем по позиции в базисных ценах>
Note on I28: <ИТОГО ЭММ на физобъем по позиции в базисных ценах> ---------- <ИТОГО ЗПМ на физобъем по позиции в базисных ценах>
Note on J28: <Индекс к позиции на ОЗП> ---------- <Индекс к позиции на МАТ>
Note on K20: <Итого по расчету>
Note on K21: <Итого ТЗ>
Note on K22: <Итого ФОТ>
Note on K28: <Индекс к позиции на ЭМ> ---------- <Индекс к позиции на ЗПМ>
Note on N28: <Общая стоимость ЭММ по позиции для БИМ до начисления НР и СП> ---------- <Общая стоимость ЗПМ по позиции для БИМ до начисления НР и СП>
Note on P28: <Признак материала - позиции>
Note on Q28: <Индекс к позиции на ОЗП>
Note on R24: <ИТОГО ПЗ на физобъем по позиции в базисных ценах>
Note on S24: <Общая стоимость ПЗ по позиции для БИМ до начисления НР и СП>
Note on T24: <Строка задания НР для БИМ>
Note on U24: <Строка задания СП для БИМ>
Note on V24: <Сумма НР по позиции для БИМ>
Note on W24: <Сумма СП по позиции для БИМ>
Note on X24: <Итоговое значение по позиции для БИМ>
Note on Y24: <Сумма НР по позиции при расчете в базисных ценах>
Note on Z24: <Сумма СП по позиции при расчете в базисных ценах>