## Локальная смета
УТВЕРЖДАЮ:
Начальник МУ "Управление образования"
__________В.И. Веснина
"___" ___________ 2011 г.
(наименование стройки)
ЛОКАЛЬНЫЙ СМЕТНЫЙ РАСЧЕТ №
(локальная смета)
| на | Ремонт здания МБДОУ "Детский сад комбинированного вида №19"Рябинка" города Рубцовска по ул. Киевская,3 (установка санитарных приборов)
|  | Сметная стоимость _______________________________________________________________________________________________ |  | ___________________________451697 |  | руб.
|  | Средства на оплату труда _______________________________________________________________________________________________ |  | ___________________________77829 |  | руб.
Составлен(а) в текущих (прогнозных) ценах по состоянию на _2кв.2011 г.
№ пп | Обоснование | Наименование работ и затрат | Ед. изм. | Кол. | Стоимость единицы, руб. |  |  | Обоснование, индекс | Общая стоимость, руб.
[5 empty] | Всего | Экспл. маш. | Мат-ы |  | Всего | в т.ч. оплата труда | Экспл. маш. | Мат-ы
[5 empty] | оплата труда | в т.ч. оплата труда |  |  |  |  | в т.ч. оплата труда
1 | 2 | 3 | 4 | 5 | 6 | 7 | 8 | 9 | 10 | 11 | 12 | 13
Раздел 1. Демонтаж
1 | ТЕР46-04-001-02 Постан. Админ. Алтайск.кр. №12 от 17.01.11 | Разборка: бетонных фундаментов | 1 м3 | 2.5 | 255.59 | 184.91 |  | ТЕР46-04-001-02 Индексы к ТЕР (новая редакция) 2011-2 ОЗП=13,92; ЭМ=4,325; ЗПМ=13,92 | 639 | 177 | 462
[5 empty] | 70.68 | 22.75 |  |  |  |  | 57
2 | ТЕРр65-4-2 Постан. Админ. Алтайск.кр. №12 от 17.01.11 | Демонтаж: унитазов и писсуаров | 100 приборов | 0.01 | 458.58 | 5.95 |  | ТЕРр65-4-2 Индексы к ТЕР (новая редакция) 2011-2 ОЗП=13,92; ЭМ=7,746; ЗПМ=13,92 | 5 | 5
[5 empty] | 452.63 | 2.67
3 | ТЕРр65-3-6 Постан. Админ. Алтайск.кр. №12 от 17.01.11 | Снятие смесителя: с душевой сеткой | 100 шт. арматуры | 0.02 | 410.63 | 2.46 |  | ТЕРр65-3-6 Индексы к ТЕР (новая редакция) 2011-2 ОЗП=13,92; ЭМ=7,771; ЗПМ=13,92 | 8 | 8
[5 empty] | 408.17 | 1.11
4 | ТЕРр65-4-1 Постан. Админ. Алтайск.кр. №12 от 17.01.11 | Демонтаж: умывальников и раковин | 100 приборов | 0.03 | 369.06 | 5.34 |  | ТЕРр65-4-1 Индексы к ТЕР (новая редакция) 2011-2 ОЗП=13,92; ЭМ=7,737; ЗПМ=13,92 | 11 | 11
[5 empty] | 363.72 | 2.4
5 | ТЕРр65-2-2 Постан. Админ. Алтайск.кр. №12 от 17.01.11 | Разборка трубопроводов из чугунных канализационных труб диаметром: 100 мм | 100 м трубопровода с фасонными частями | 0.14 | 606.23 | 6.57 |  | ТЕРр65-2-2 Индексы к ТЕР (новая редакция) 2011-2 ОЗП=13,92; ЭМ=7,743; ЗПМ=13,92 | 85 | 84 | 1
[5 empty] | 599.66 | 2.95
6 | ТЕРр65-2-1 Постан. Админ. Алтайск.кр. №12 от 17.01.11 | Разборка трубопроводов из чугунных канализационных труб диаметром: 50 мм | 100 м трубопровода с фасонными частями | 0.18 | 486.94 | 3.28 |  | ТЕРр65-2-1 Индексы к ТЕР (новая редакция) 2011-2 ОЗП=13,92; ЭМ=7,754; ЗПМ=13,92 | 88 | 87 | 1
[5 empty] | 483.66 | 1.48
Раздел 2. Установка сантехнических приборов
32 | ТЕР17-01-003-01 Постан. Админ. Алтайск.кр. №12 от 17.01.11 | Установка унитазов: с бачком непосредственно присоединенным | 10 компл. | 1.5 | 4747.21 | 51.66 | 4471.41 | ТЕР17-01-003-01 Индексы к ТЕР (новая редакция) 2011-2 ОЗП=13,92; ЭМ=6,78; ЗПМ=13,92; МАТ=7,013 | 7121 | 336 | 77 | 6708
[5 empty] | 224.14 | 3.69 |  |  |  |  | 6
33 | ТЕР17-01-001-12 Постан. Админ. Алтайск.кр. №12 от 17.01.11 | Установка умывальников одиночных: без подводки воды | 10 компл. | 2.5 | 2026.07 | 24.75 | 1855.32 | ТЕР17-01-001-12 Индексы к ТЕР (новая редакция) 2011-2 ОЗП=13,92; ЭМ=6,715; ЗПМ=13,92; МАТ=4,468 | 5065 | 365 | 62 | 4638
[5 empty] | 146 | 1.5 |  |  |  |  | 4
34 | ТЕР17-01-002-03 Постан. Админ. Алтайск.кр. №12 от 17.01.11 | Установка смесителей (на умывальники и мойки) | 10 шт. | 3.4 | 1507.15 | 0.25 | 1442.5 | ТЕР17-01-002-03 Индексы к ТЕР (новая редакция) 2011-2 ОЗП=13,92; ЭМ=2,85; ЗПМ=13,92; МАТ=3,236 | 5124 | 219 | 1 | 4904
64.4
7 | ТЕР17-01-002-03 Постан. Админ. Алтайск.кр. №12 от 17.01.11 | Установка смесителей ( с душевой сеткой) | 10 шт. | 1.4 | 1507.15 | 0.25 | 1442.5 | ТЕР17-01-002-03 Индексы к ТЕР (новая редакция) 2011-2 ОЗП=13,92; ЭМ=2,85; ЗПМ=13,92; МАТ=3,236 | 2110 | 90 |  | 2020
64.4
25 | ТСЦ-301-1527 Постан. Админ. Алтайск.кр. №12 от 17.01.11 | Смесители латунный с гальванопокрытием для мойки настольный, с верхней камерой смешения | шт. | -14 | 142.79 |  | 142.79 | ТСЦ-301-1527 Смесители латунный с гальванопокрытием для мойки настольный, с верхней камерой смешения - (Индексы к ТЕР (новая редакция) 2011-2) МАТ=3,248 | -1999 |  |  | -1999
27 | ТСЦ-301-0624 Постан. Админ. Алтайск.кр. №12 от 17.01.11 | Смесители для душевых установок: СМ-Д-ШЛ с душевой сеткой на гибком шланге | компл. | 14 | 150.34 |  | 150.34 | 1 МАТ=4,11 | 2105 |  |  | 2105
8 | ТЕР16-05-001-01 Постан. Админ. Алтайск.кр. №12 от 17.01.11 | Установка вентилей, задвижек, затворов, клапанов обратных, кранов проходных на трубопроводах из стальных труб диаметром: до 25 мм | 1 шт. | 121 | 94.03 | 4.58 | 76.68 | ТЕР16-05-001-01 Индексы к ТЕР (новая редакция) 2011-2 ОЗП=13,92; ЭМ=4,311; ЗПМ=13,92; МАТ=3,22 | 11378 | 1545 | 554 | 9279
12.77
28 | ТСЦ-302-1134 Постан. Админ. Алтайск.кр. №12 от 17.01.11 | Вентили проходные муфтовые: 15KЧ18Р для воды, давлением 1,6 МПа (16 кгс/см2), диаметром 15 мм | шт. | 117 | 29.07 |  | 29.07 | ТСЦ-302-1134 Вентили проходные муфтовые: 15KЧ18Р для воды, давлением 1,6 МПа (16 кгс/см2), диаметром 15 мм - (Индексы к ТЕР (новая редакция) 2011-2) МАТ=3,111 | 3401 |  |  | 3401
35 | ТСЦ-302-1135 Постан. Админ. Алтайск.кр. №12 от 17.01.11 | Вентили проходные муфтовые: 15KЧ18Р для воды, давлением 1,6 МПа (16 кгс/см2), диаметром 20 мм | шт. | 4 | 34.62 |  | 34.62 | ТСЦ-302-1135 Вентили проходные муфтовые: 15KЧ18Р для воды, давлением 1,6 МПа (16 кгс/см2), диаметром 20 мм - (Индексы к ТЕР (новая редакция) 2011-2) МАТ=3,489 | 138 |  |  | 138
9 | ТЕР17-01-005-01 Постан. Админ. Алтайск.кр. №12 от 17.01.11 | Установка моек: на одно отделение | 10 компл. | 1.6 | 3208.52 | 19.25 | 3029.93 | ТЕР17-01-005-01 Индексы к ТЕР (новая редакция) 2011-2 ОЗП=13,92; ЭМ=6,736; ЗПМ=13,92; МАТ=1,932 | 5134 | 255 | 31 | 4848
[5 empty] | 159.34 | 1.5 |  |  |  |  | 2
11 | ТЕР16-04-001-01 Постан. Админ. Алтайск.кр. №12 от 17.01.11 | Прокладка трубопроводов канализации из полиэтиленовых труб высокой плотности диаметром: 50 мм | 100 м трубопровода | 0.32 | 5673.06 | 14.61 | 5048.97 | ТЕР16-04-001-01 Индексы к ТЕР (новая редакция) 2011-2 ОЗП=13,92; ЭМ=6,138; ЗПМ=13,92; МАТ=2,813 | 1815 | 195 | 5 | 1615
[5 empty] | 609.48 | 0.28
13 | ТЕР16-04-001-02 Постан. Админ. Алтайск.кр. №12 от 17.01.11 | Прокладка трубопроводов канализации из полиэтиленовых труб высокой плотности диаметром: 100 мм | 100 м трубопровода | 0.14 | 9710.28 | 31.51 | 9094.34 | ТЕР16-04-001-02 Индексы к ТЕР (новая редакция) 2011-2 ОЗП=13,92; ЭМ=5,948; ЗПМ=13,92; МАТ=2,838 | 1359 | 82 | 4 | 1273
[5 empty] | 584.43 | 0.81
16 | ТЕР16-02-001-02 Постан. Админ. Алтайск.кр. №12 от 17.01.11 | Прокладка трубопроводов отопления из стальных водогазопроводных неоцинкованных труб диаметром: 20 мм | 100 м трубопровода | 0.58 | 2455.37 | 58.61 | 2093.44 | ТЕР16-02-001-02 Индексы к ТЕР (новая редакция) 2011-2 ОЗП=13,92; ЭМ=5,59; ЗПМ=13,92; МАТ=2,786 | 1424 | 176 | 34 | 1214
[5 empty] | 303.32 | 2.01 |  |  |  |  | 1
10 | ТСЦ-302-0882 Постан. Админ. Алтайск.кр. №12 от 17.01.11 | Узлы укрупненные монтажные (трубопроводы) из стальных водогазопроводных: неоцинкованных труб с гильзами для систем отопления диаметром 20 мм | м | -58 | 20.6 |  | 20.6 | ТСЦ-302-0882 Узлы укрупненные монтажные (трубопроводы) из стальных водогазопроводных: неоцинкованных труб с гильзами для систем отопления диаметром 20 мм - (Индексы к ТЕР (новая редакция) 2011-2) МАТ=2,786 | -1195 |  |  | -1195
37 | Прайс-лист АДК октябрь 2011 | Труба п/п Ф20мм (22,9:1,1:1,18:4,57=3,86) | мп | 36 | 4.25 |  | 4.25 | 1 МАТ=4,11 | 153 |  |  | 153
38 | Прайс-лист АДК октябрь 2011 | Труба п/п Ф20мм армир.(58,5:1,1:1,18:4,57=9,86) | мп | 22 | 10.85 |  | 10.85 | 1 МАТ=4,11 | 239 |  |  | 239
17 | ТЕРр65-6-10 Постан. Админ. Алтайск.кр. №12 от 17.01.11 | Смена: гибких подводок | 100 приборов | 1.11 | 5826.25 | 5.43 | 5425.2 | ТЕРр65-6-10 Индексы к ТЕР (новая редакция) 2011-2 ОЗП=13,92; ЭМ=6,851; ЗПМ=13,92; МАТ=1,403 | 6467 | 439 | 6 | 6022
[5 empty] | 395.62 | 0.46 |  |  |  |  | 1
23 | ТСЦ-301-1520 Постан. Админ. Алтайск.кр. №12 от 17.01.11 | Подводка гибкая армированная резиновая 500 мм | шт. | -111 | 54.25 |  | 54.25 | ТСЦ-301-1520 Подводка гибкая армированная резиновая 500 мм - (Индексы к ТЕР (новая редакция) 2011-2) МАТ=1,403 | -6022 |  |  | -6022
26 | Прайс-лист АДК октябрь 2011 | Подводка гибкая 0,6м (54:1,1:1,18:4,57=9,10) | шт. | 111 | 10.01 |  | 10.01 | 1 МАТ=4,11 | 1111 |  |  | 1111
18 | ТЕР17-01-001-01 Постан. Админ. Алтайск.кр. №12 от 17.01.11 | Установка ванн купальных: прямых чугунных | 10 компл. | 0.2 | 19140.35 | 128.25 | 18715.95 | ТЕР17-01-001-01 Индексы к ТЕР (новая редакция) 2011-2 ОЗП=13,92; ЭМ=6,138; ЗПМ=13,92; МАТ=3,699 | 3828 | 59 | 26 | 3743
[5 empty] | 296.15 | 9.53 |  |  |  |  | 2
19 | ТЕР17-01-008-01 Постан. Админ. Алтайск.кр. №12 от 17.01.11 | Установка нагревателей индивидуальных: водоводяных | 10 компл. | 0.3 | 27328.06 | 122.39 | 26420.04 | ТЕР17-01-008-01 Индексы к ТЕР (новая редакция) 2011-2 ОЗП=13,92; ЭМ=5,748; ЗПМ=13,92; МАТ=2,844 | 8198 | 236 | 37 | 7925
[5 empty] | 785.63 | 12.08 |  |  |  |  | 4
36 | Прайс-лист АДК октябрь 2011 | Подводка гибкая 1м (68:1,1:1,18:4,57=11,46) | шт. | 6 | 12.61 |  | 12.61 | 1 МАТ=4,11 | 76 |  |  | 76
22 | ТЕР17-01-001-18 Постан. Админ. Алтайск.кр. №12 от 17.01.11 | Установка поддонов душевых: чугунных и стальных мелких | 10 компл. | 0.5 | 3486.3 | 74.19 | 3311.92 | ТЕР17-01-001-18 Индексы к ТЕР (новая редакция) 2011-2 ОЗП=13,92; ЭМ=6,722; ЗПМ=13,92; МАТ=4,166 | 1743 | 50 | 37 | 1656
[5 empty] | 100.19 | 2.65 |  |  |  |  | 1
24 | ТЕРр65-6-1 Постан. Админ. Алтайск.кр. №12 от 17.01.11 | Смена: трапов диаметром до 50 мм (2 санузла ясельных групп+душ на 1этаже) | 100 приборов | 0.03 | 15036.58 | 35.85 | 14275.93 | ТЕРр65-6-1 Индексы к ТЕР (новая редакция) 2011-2 ОЗП=13,92; ЭМ=6,85; ЗПМ=13,92; МАТ=3,94 | 451 | 22 | 1 | 428
[5 empty] | 724.8 | 3.04
15 | ТСЦ-301-0635 Постан. Админ. Алтайск.кр. №12 от 17.01.11 | Трапы чугунные эмалированные с прямым отводом, с решеткой и резиновой пробкой: Т-50 размером 260х140х110 мм | компл. | -3 | 140.46 |  | 140.46 | ТСЦ-301-0635 Трапы чугунные эмалированные с прямым отводом, с решеткой и резиновой пробкой: Т-50 размером 260х140х110 мм - (Индексы к ТЕР (новая редакция) 2011-2) МАТ=3,932 | -421 |  |  | -421
14 | Прайс-лист АДК октябрь 2011 | Трап гориз. Ф50мм (86:1,1:1,18:4,57=14,5) | шт. | 3 | 15.95 |  | 15.95 | 1 МАТ=4,11 | 48 |  |  | 48
30 | ТЕРр65-6-2 Постан. Админ. Алтайск.кр. №12 от 17.01.11 | Смена: трапов диаметром до 100 мм (пищеблок, моечная. постирочная) | 100 приборов | 0.03 | 25616.13 | 60.84 | 23788.59 | ТЕРр65-6-2 Индексы к ТЕР (новая редакция) 2011-2 ОЗП=13,92; ЭМ=6,85; ЗПМ=13,92; МАТ=5,224 | 768 | 53 | 2 | 713
[5 empty] | 1766.7 | 5.16
29 | ТСЦ-301-0637 Постан. Админ. Алтайск.кр. №12 от 17.01.11 | Трапы чугунные эмалированные с прямым отводом, с решеткой и резиновой пробкой: Т-100М размером 355х200х142 мм, малые | компл. | -3 | 234.19 |  | 234.19 | ТСЦ-301-0637 Трапы чугунные эмалированные с прямым отводом, с решеткой и резиновой пробкой: Т-100М размером 355х200х142 мм, малые - (Индексы к ТЕР (новая редакция) 2011-2) МАТ=5,239 | -703 |  |  | -703
31 | Прайс-лист АДК октябрь 2011 | Трап гориз. Ф100мм (72,8:1,1:1,18:4,57=12,27) | шт. | 3 | 13.5 |  | 13.5 | 1 МАТ=4,11 | 41 |  |  | 41
Раздел 3. Подключение титанов -3 штуки (западная и восточная части и пищеблок)
40 | ТЕРм08-02-399-01 Постан. Админ. Алтайск.кр. №12 от 17.01.11 | Провод в коробах, сечением: до 6 мм2 | 100 м | 0.56 | 157.02 | 56.74 | 72.75 | ТЕРм08-02-399-01 Индексы к ТЕР (новая редакция) 2011-2 ОЗП=13,92; ЭМ=4,74; ЗПМ=13,92; МАТ=3,001 | 88 | 15 | 32 | 41
[5 empty] | 27.53 | 14.49 |  |  |  |  | 8
41 | ТЕРм08-02-396-05 Постан. Админ. Алтайск.кр. №12 от 17.01.11 | Короб металлический по стенам и потолкам, длина: 2 м | 100 м | 0.56 | 833.73 | 359.55 | 327.16 | ТЕРм08-02-396-05 Индексы к ТЕР (новая редакция) 2011-2 ОЗП=13,92; ЭМ=4,618; ЗПМ=13,92; МАТ=2,61 | 467 | 82 | 201 | 184
[5 empty] | 147.02 | 59.88 |  |  |  |  | 34
42 | ТЕРм08-03-591-08 Постан. Админ. Алтайск.кр. №12 от 17.01.11 | Розетка штепсельная: неутопленного типа при открытой проводке | 100 шт. | 0.03 | 740.01 | 21.87 | 361.74 | ТЕРм08-03-591-08 Индексы к ТЕР (новая редакция) 2011-2 ОЗП=13,92; ЭМ=3,596; ЗПМ=13,92; МАТ=2,835 | 22 | 11 | 1 | 10
[5 empty] | 356.4 | 0.43
44 | ТЕРр69-2-1 Постан. Админ. Алтайск.кр. №12 от 17.01.11 | Сверление отверстий: в кирпичных стенах электроперфоратором диаметром до 20 мм, толщина стен 0,5 кирпича | 100 отверстий | 0.03 | 49.34 | 10.42 |  | ТЕРр69-2-1 Индексы к ТЕР (новая редакция) 2011-2 ОЗП=13,92; ЭМ=2,659; ЗПМ=13,92 | 1 | 1
38.92
47 | ТСЦ-501-8191 Постан. Админ. Алтайск.кр. №12 от 17.01.11 | Кабель силовой с медными жилами с поливинилхлоридной изоляцией в поливинилхлоридной оболочке без защитного покрова: ВВГ, напряжением 0,66 Кв, число жил - 3 и сечением 2,5 мм2 | 1000 м | 0.06 | 8880.63 |  | 8880.63 | ТСЦ-501-8191 Кабель силовой с медными жилами с поливинилхлоридной изоляцией в поливинилхлоридной оболочке без защитного покрова: ВВГ, напряжением 0,66 Кв, число жил - 3 и сечением 2,5 мм2 - (Индексы к ТЕР (новая редакция) 2011-2) МАТ=3,378 | 533 |  |  | 533
49 | ТСЦ-503-0475 Постан. Админ. Алтайск.кр. №12 от 17.01.11 | Розетка скрытой проводки с заземлением | шт. | 3 | 15.46 |  | 15.46 | 1 МАТ=4,11 | 46 |  |  | 46
51 | Прайс-лист "БАКО" | Кабельный канал ПВХ 16*16 (25:1,1:1,18:4,57=4,21) по 2мп | шт. | 28 | 4.63 |  | 4.63 | 1 МАТ=4,11 | 130 |  |  | 130
Раздел 4. Каркас под ногомойки -5 штук
52 | ТЕР09-06-001-02 Постан. Админ. Алтайск.кр. №12 от 17.01.11 | Монтаж: лотков, решеток, затворов из полосовой и тонколистовой стали | 1 т конструкций | 0.08 | 737.59 | 183.79 | 139.68 | ТЕР09-06-001-02 Индексы к ТЕР (новая редакция) 2011-2 ОЗП=13,92; ЭМ=3,172; ЗПМ=13,92; МАТ=3,509 | 59 | 33 | 15 | 11
[5 empty] | 414.12 | 1.61
53 | ТСЦ-204-0064 Постан. Админ. Алтайск.кр. №12 от 17.01.11 | Детали закладные и накладные изготовленные: с применением сварки, гнутья, сверления (пробивки) отверстий (при наличии одной из этих операций или всею перечня в любых сочетаниях) поставляемые отдельно | т | 0.08 | 8698.71 |  | 8698.71 | ТСЦ-204-0064 Детали закладные и накладные изготовленные: с применением сварки, гнутья, сверления (пробивки) отверстий (при наличии одной из этих операций или всего перечня в любых сочетаниях) поставляемые отдельно - (Индексы к ТЕР (новая редакция) 2011-2) МАТ=5,96 | 696 |  |  | 696
54 | ТЕР15-04-030-04 Постан. Админ. Алтайск.кр. №12 от 17.01.11 | Масляная окраска металлических поверхностей: решеток, переплетов, труб диаметром менее 50 мм и т.п., количество окрасок 2 | 100 м2 окрашиваемой поверхности | 0.15 | 1086.73 | 3.56 | 480.9 | ТЕР15-04-030-04 Индексы к ТЕР (новая редакция) 2011-2 ОЗП=13,92; ЭМ=6,72; ЗПМ=13,92; МАТ=2,113 | 163 | 90 | 1 | 72
[5 empty] | 602.27 | 0.11
Раздел 5. Гидроизоляция полов
55 | ТЕР11-01-004-07 Постан. Админ. Алтайск.кр. №12 от 17.01.11 | Устройство гидроизоляции обмазочной: холодной асфальтовой мастикой в один слой толщиной 2 мм | 100 м2 изолируемой поверхности | 0.11 | 814.32 | 45.13 | 627.78 | ТЕР11-01-004-07 Индексы к ТЕР (новая редакция) 2011-2 ОЗП=13,92; ЭМ=6,795; ЗПМ=13,92; МАТ=6,469 | 90 | 16 | 5 | 69
[5 empty] | 141.41 | 2.86
12 | ТСЦ-101-0611 Постан. Админ. Алтайск.кр. №12 от 17.01.11 | Мастика клеящая кремнийорганическая Виксисант 2кг/м2 | кг | 22 | 97.67 |  | 97.67 | 1 МАТ=4,11 | 2149 |  |  | 2149
56 | ТСЦ-410-0105 Постан. Админ. Алтайск.кр. №12 от 17.01.11 | Мастика гидроизоляционная асфальтовая холодная, марка БСХА | т | -0.0264 | 2605.81 |  | 2605.81 | ТСЦ-410-0105 Мастика гидроизоляционная асфальтовая холодная, марка БСХА - (Индексы к ТЕР (новая редакция) 2011-2) МАТ=6,483 | -69 |  |  | -69
Итого прямые затраты по смете в ценах 2001г. | [8 empty] | 64168 | 4742 | 1596 | 57830
Итого прямые затраты по смете с учетом коэффициентов к итогам (Районный к-т 15% (Поз. 1-6, 32-34, 7-9, 11, 13, 16, 18-19, 22, 17, 24, 30, 52, 54-55, 40-42)) | [8 empty] | 64897 | 5453 | 1614 | 57830
Итого прямые затраты по смете с учетом индексов, в текущих ценах | [8 empty] | 301028 | 75907 | 7739 | 217382
Накладные расходы | [8 empty] | 69001
Сметная прибыль | [8 empty] | 38331
Итого | [8 empty] | 408360
Компенсация НДС (МАТ+(ЭМ-ЗПМ)+НР*0,1712+СП*0,15)*0,18 | [8 empty] | 43337
ВСЕГО по смете | [8 empty] | 451697
| ЗАКАЗЧИК: |  |  |  | ПОДРЯДЧИК: