## Локальная смета
СОГЛАСОВАНО: | [9 empty] | УТВЕРЖДАЮ:
______________ | [9 empty] | ______________
"___" ___________ 2011 г. | [9 empty] | "___" ___________ 2011 г.
МУК"Рубцовский драматический театр",г.Рубцовск,ул.К.Маркса,141
(наименование стройки)
ЛОКАЛЬНЫЙ СМЕТНЫЙ РАСЧЕТ №
(локальная смета)
Капитальный ремонт туалетов МУК"Рубцовский драматический театр",г.Рубцовск,ул.К.Маркса,141
Основание:Ведомость объемов работ
|  | Сметная стоимость _______________________________________________________________________________________________ |  | ___________________________750000,00 |  | руб.
|  | строительных работ _______________________________________________________________________________________________ |  | _______________________________________________________________________________________________627595,66 |  | руб.
|  | монтажных работ _______________________________________________________________________________________________ |  | _______________________________________________________________________________________________35475,68 |  | руб.
|  | Средства на оплату труда _______________________________________________________________________________________________ |  | ___________________________89163,89 |  | руб.
|  | Сметная трудоемкость _______________________________________________________________________________________________ |  | _______________________________________________________________________________________________671,67 |  | чел.час
Составлен(а) в текущих (прогнозных) ценах по состоянию на 3 квартал_______2011 г.
№ пп | Обоснование | Наименование работ и затрат | Ед. изм. | Кол. | Стоимость единицы, руб. |  |  | Обоснование, индекс | Общая стоимость, руб.
[5 empty] | Всего | Экспл. маш. | Мат-ы |  | Всего | в т.ч. оплата труда | Экспл. маш. | Мат-ы
[5 empty] | оплата труда | в т.ч. оплата труда |  |  |  |  | в т.ч. оплата труда
1 | 2 | 3 | 4 | 5 | 6 | 7 | 8 | 9 | 10 | 11 | 12 | 13
Раздел 1. Устройство туалетов
1 | ТЕР46-04-001-03 Постан. Админ. Алтайск.кр. №12 от 17.01.11 | Разборка: фундаментов железобетонных | 1 м3 | 0.2 | 507.49 | 368.98 | 21.86 | ТЕР46-04-001-03 Индексы к ТЕР (новая редакция) 2011-3 ОЗП=14,31; ЭМ=4,487; ЗПМ=14,31; МАТ=6,984 | 106.35 | 26.83 | 75.15 | 4.37
|  | Территориальная поправка к базе 2001г МАТ=1,1 |  |  | 116.65 | 45.1 |  |  |  |  | 10.37
2 | ТЕР01-02-055-02 Постан. Админ. Алтайск.кр. №12 от 17.01.11 | Разработка грунта вручную с креплениями в траншеях шириной до 2 м, глубиной до 2 м, группа грунтов: 2 | 100 м3 грунта | 0.008 | 1514.93 |  |  | ТЕР01-02-055-02 Индексы к ТЕР (новая редакция) 2011-3 ОЗП=14,31; ЗПМ=14,31 | 13.94 | 13.94
|  | Территориальная поправка к базе 2001г МАТ=1,1 КОЭФ. К ПОЗИЦИИ: При ремонте и реконструкции зданий и сооружений работы, аналогичные технологическим процессам в новом строительстве ОЗП=1,15; ЭМ=1,25; ЗПМ=1,25; ТЗ=1,15; ТЗМ=1,25 КОЭФ. УЧТЁННЫЕ В ИТОГАХ: Районный к-т 15% |  |  | 1514.93
3 | ТЕР06-01-001-06 Постан. Админ. Алтайск.кр. №12 от 17.01.11 | Устройство железобетонных фундаментов общего назначения под колонны объемом: до 5 м3 | 100 м3 бетона, бутобетона и железобетона в деле | 0.035 | 111887.8 | 3144.61 | 103769.06 | ТЕР06-01-001-06 Индексы к ТЕР (новая редакция) 2011-3 ОЗП=14,31; ЭМ=3,722; ЗПМ=14,31; МАТ=3,424 | 3944.01 | 200.2 | 111.89 | 3631.92
|  | Территориальная поправка к базе 2001г МАТ=1,1 КОЭФ. К ПОЗИЦИИ: При ремонте и реконструкции зданий и сооружений работы, аналогичные технологическим процессам в новом строительстве ОЗП=1,15; ЭМ=1,25; ЗПМ=1,25; ТЗ=1,15; ТЗМ=1,25 КОЭФ. УЧТЁННЫЕ В ИТОГАХ: Районный к-т 15% |  |  | 4974.13 | 348.66 |  |  |  |  | 14.03
4 | ТСЦ-204-0034 Постан. Админ. Алтайск.кр. №12 от 17.01.11 | Надбавки к ценам заготовок за сборку и сварку каркасов и сеток: плоских, диаметром 5-6 мм | т | 0.1155 | 3024.5 |  | 3024.5 | ТСЦ-204-0034 Надбавки к ценам заготовок за сборку и сварку каркасов и сеток: плоских, диаметром 5-6 мм (Индексы к ТЕР (новая редакция) 2011-3) МАТ=3,748 | 349.33 |  |  | 349.33
Территориальная поправка к базе 2001г МАТ=1,1
5 | ТЕР06-01-015-03 Постан. Админ. Алтайск.кр. №12 от 17.01.11 | Установка анкерных болтов: при бетонировании со связями из арматуры | 1 т | 0.1 | 15333.13 | 80.14 | 14136.25 | ТЕР06-01-015-03 Индексы к ТЕР (новая редакция) 2011-3 ОЗП=14,31; ЭМ=5,124; ЗПМ=14,31; МАТ=3,738 | 1550.11 | 128.42 | 8.06 | 1413.63
|  | Территориальная поправка к базе 2001г МАТ=1,1 КОЭФ. К ПОЗИЦИИ: При ремонте и реконструкции зданий и сооружений работы, аналогичные технологическим процессам в новом строительстве ОЗП=1,15; ЭМ=1,25; ЗПМ=1,25; ТЗ=1,15; ТЗМ=1,25 КОЭФ. УЧТЁННЫЕ В ИТОГАХ: Районный к-т 15% |  |  | 1116.74 | 2.96 |  |  |  |  | 0.35
6 | ТЕР08-01-003-02 Постан. Админ. Алтайск.кр. №12 от 17.01.11 | Гидроизоляция стен, фундаментов горизонтальная: оклеечная в 1 слой толем | 100 м2 изолируемой поверхности | 0.168 | 2384.86 | 90.14 | 2193.33 | ТЕР08-01-003-02 Индексы к ТЕР (новая редакция) 2011-3 ОЗП=14,31; ЭМ=5,088; ЗПМ=14,31; МАТ=5,544 | 403.21 | 19.58 | 15.14 | 368.49
|  | Территориальная поправка к базе 2001г МАТ=1,1 |  |  | 101.39
7 | ТЕРм38-01-003-01 Постан. Админ. Алтайск.кр. №12 от 17.01.11 | Изготовление металлоконструкций | 1 т конструкций | 0.55 | 8327.64 | 1066.95 | 6532.69 | ТЕРм38-01-003-01 Индексы к ТЕР (новая редакция) 2011-3 ОЗП=14,31; ЭМ=3,606; ЗПМ=14,31; МАТ=5,441 | 4646.13 | 460.46 | 592.69 | 3592.98
|  | Территориальная поправка к базе 2001г МАТ=1,1 |  |  | 728 | 71.2 |  |  |  |  | 45.03
8 | ТЕР09-03-002-01 Постан. Админ. Алтайск.кр. №12 от 17.01.11 | Монтаж колонн одноэтажных и многоэтажных зданий и крановых эстакад высотой до 25 м цельного сечения массой: до 1,0 т | 1 т конструкций | 0.55 | 480 | 336.82 | 51.18 | ТЕР09-03-002-01 Индексы к ТЕР (новая редакция) 2011-3 ОЗП=14,31; ЭМ=4,693; ЗПМ=14,31; МАТ=4,032 | 273.72 | 58.18 | 187.38 | 28.16
|  | Территориальная поправка к базе 2001г МАТ=1,1 КОЭФ. К ПОЗИЦИИ: При ремонте и реконструкции зданий и сооружений работы, аналогичные технологическим процессам в новом строительстве ОЗП=1,15; ЭМ=1,25; ЗПМ=1,25; ТЗ=1,15; ТЗМ=1,25 КОЭФ. УЧТЁННЫЕ В ИТОГАХ: Районный к-т 15% |  |  | 91.99 | 25.76 |  |  |  |  | 16.3
9 | ТЕР06-01-035-01 Постан. Админ. Алтайск.кр. №12 от 17.01.11 | Устройство поясов: в опалубке(ж/б подушка) | 100 м3 железобетона в деле | 0.002 | 185656.46 | 10453.92 | 166484.04 | ТЕР06-01-035-01 Индексы к ТЕР (новая редакция) 2011-3 ОЗП=14,31; ЭМ=3,665; ЗПМ=14,31; МАТ=3,658 | 374.22 | 20.06 | 21.2 | 332.96
|  | Территориальная поправка к базе 2001г МАТ=1,1 КОЭФ. К ПОЗИЦИИ: При ремонте и реконструкции зданий и сооружений работы, аналогичные технологическим процессам в новом строительстве ОЗП=1,15; ЭМ=1,25; ЗПМ=1,25; ТЗ=1,15; ТЗМ=1,25 КОЭФ. УЧТЁННЫЕ В ИТОГАХ: Районный к-т 15% |  |  | 8718.5 | 954.25 |  |  |  |  | 2.2
10 | ТЕР06-01-015-07 Постан. Админ. Алтайск.кр. №12 от 17.01.11 | Установка закладных деталей, поставляемые приваренными к стержням каркасов и сеток: весом до 4 кг | 1 т | 0.05 | 10616.09 | 43.52 | 8698.71 | ТЕР06-01-015-07 Индексы к ТЕР (новая редакция) 2011-3 ОЗП=14,31; ЭМ=5,503; ЗПМ=14,31; МАТ=5,96 | 544.87 | 107.74 | 2.2 | 434.93
|  | Территориальная поправка к базе 2001г МАТ=1,1 КОЭФ. К ПОЗИЦИИ: При ремонте и реконструкции зданий и сооружений работы, аналогичные технологическим процессам в новом строительстве ОЗП=1,15; ЭМ=1,25; ЗПМ=1,25; ТЗ=1,15; ТЗМ=1,25 КОЭФ. УЧТЁННЫЕ В ИТОГАХ: Районный к-т 15% |  |  | 1873.86 | 2.01 |  |  |  |  | 0.12
11 | ТЕР09-03-002-12 Постан. Админ. Алтайск.кр. №12 от 17.01.11 | Монтаж балок, ригелей перекрытия, покрытия и под установку оборудования многоэтажных зданий при высоте здания: до 25 м | 1 т конструкций | 2.5 | 894.31 | 546.12 | 170 | ТЕР09-03-002-12 Индексы к ТЕР (новая редакция) 2011-3 ОЗП=14,31; ЭМ=3,985; ЗПМ=14,31; МАТ=3,696 | 2316.87 | 512.27 | 1379.58 | 425.02
|  | Территориальная поправка к базе 2001г МАТ=1,1 КОЭФ. К ПОЗИЦИИ: При ремонте и реконструкции зданий и сооружений работы, аналогичные технологическим процессам в новом строительстве ОЗП=1,15; ЭМ=1,25; ЗПМ=1,25; ТЗ=1,15; ТЗМ=1,25 КОЭФ. УЧТЁННЫЕ В ИТОГАХ: Районный к-т 15% |  |  | 178.18 | 38.06 |  |  |  |  | 109.43
12 | ТСЦ-101-1019 Постан. Админ. Алтайск.кр. №12 от 17.01.11 | Швеллеры № 40 из стали марки: Ст0 | т | 2.5 | 4927.88 |  | 4927.88 | ТСЦ-101-1019 Швеллеры № 40 из стали марки: Ст0 (Индексы к ТЕР (новая редакция) 2011-3) МАТ=5,556 | 12319.7 |  |  | 12319.7
Территориальная поправка к базе 2001г МАТ=1,1
13 | ТЕР13-03-002-04 Постан. Админ. Алтайск.кр. №12 от 17.01.11 | Огрунтовка металлических поверхностей за один раз: грунтовкой ГФ-021 | 100 м2 окрашиваемой поверхности | 0.95 | 229.92 | 12.02 | 163.79 | ТЕР13-03-002-04 Индексы к ТЕР (новая редакция) 2011-3 ОЗП=14,31; ЭМ=2,1; ЗПМ=14,31; МАТ=4,443 | 226.16 | 59.11 | 11.44 | 155.61
|  | Территориальная поправка к базе 2001г МАТ=1,1 КОЭФ. К ПОЗИЦИИ: При ремонте и реконструкции зданий и сооружений работы, аналогичные технологическим процессам в новом строительстве ОЗП=1,15; ЭМ=1,25; ЗПМ=1,25; ТЗ=1,15; ТЗМ=1,25 КОЭФ. УЧТЁННЫЕ В ИТОГАХ: Районный к-т 15% |  |  | 54.11 | 0.1 |  |  |  |  | 0.12
14 | ТЕР07-05-011-05 Постан. Админ. Алтайск.кр. №12 от 17.01.11 | Установка панелей перекрытий с опиранием на 2 стороны площадью: до 5 м2 | 100 шт. сборных конструкций | 0.12 | 8210.12 | 3216.52 | 3152.94 | ТЕР07-05-011-05 Индексы к ТЕР (новая редакция) 2011-3 ОЗП=14,31; ЭМ=3,719; ЗПМ=14,31; МАТ=4,789 | 1024.66 | 254.01 | 392.3 | 378.35
|  | Территориальная поправка к базе 2001г МАТ=1,1 КОЭФ. К ПОЗИЦИИ: При ремонте и реконструкции зданий и сооружений работы, аналогичные технологическим процессам в новом строительстве ОЗП=1,15; ЭМ=1,25; ЗПМ=1,25; ТЗ=1,15; ТЗМ=1,25 КОЭФ. УЧТЁННЫЕ В ИТОГАХ: Районный к-т 15% |  |  | 1840.66 | 350.85 |  |  |  |  | 48.42
15 | ТСЦ-403-2101 Постан. Админ. Алтайск.кр. №12 от 17.01.11 | Плиты железобетонные многопустотные | м3 | 15 | 2258.42 |  | 2258.42 | ТСЦ-403-2101 Плиты железобетонные многопустотные (Индексы к ТЕР (новая редакция) 2011-3) МАТ=3,404 | 33876.32 |  |  | 33876.32
Территориальная поправка к базе 2001г МАТ=1,1
16 | ТЕР12-01-015-01 Постан. Админ. Алтайск.кр. №12 от 17.01.11 | Устройство пароизоляции оклеечной: в один слой | 100 м2 изолируемой поверхности | 0.65 | 1735.79 | 85.75 | 1492.57 | ТЕР12-01-015-01 Индексы к ТЕР (новая редакция) 2011-3 ОЗП=14,31; ЭМ=3,727; ЗПМ=14,31; МАТ=6,572 | 1143.85 | 117.71 | 55.98 | 970.16
|  | Территориальная поправка к базе 2001г МАТ=1,1 КОЭФ. К ПОЗИЦИИ: При ремонте и реконструкции зданий и сооружений работы, аналогичные технологическим процессам в новом строительстве ОЗП=1,15; ЭМ=1,25; ЗПМ=1,25; ТЗ=1,15; ТЗМ=1,25 КОЭФ. УЧТЁННЫЕ В ИТОГАХ: Районный к-т 15% |  |  | 157.47 | 2.42 |  |  |  |  | 1.82
17 | ТЕР12-01-013-03 Постан. Админ. Алтайск.кр. №12 от 17.01.11 | Утепление покрытий плитами из минеральной ваты или перлита на битумной мастике: в один слой | 100 м2 утепляемого покрытия | 0.61 | 8134.72 | 151.5 | 7568.97 | ТЕР12-01-013-03 Индексы к ТЕР (новая редакция) 2011-3 ОЗП=14,31; ЭМ=4,144; ЗПМ=14,31; МАТ=5,651 | 5000.76 | 290.59 | 93.1 | 4617.07
|  | Территориальная поправка к базе 2001г МАТ=1,1 КОЭФ. К ПОЗИЦИИ: При ремонте и реконструкции зданий и сооружений работы, аналогичные технологическим процессам в новом строительстве ОЗП=1,15; ЭМ=1,25; ЗПМ=1,25; ТЗ=1,15; ТЗМ=1,25 КОЭФ. УЧТЁННЫЕ В ИТОГАХ: Районный к-т 15% |  |  | 414.25 | 7.39 |  |  |  |  | 5.19
18 | ТЕР12-01-013-04 Постан. Админ. Алтайск.кр. №12 от 17.01.11 | Утепление покрытий плитами из минеральной ваты или перлита на битумной мастике: на каждый последующий слой | 100 м2 утепляемого покрытия | 0.61 | 7786.06 | 145.98 | 7319.33 | ТЕР12-01-013-04 Индексы к ТЕР (новая редакция) 2011-3 ОЗП=14,31; ЭМ=4,185; ЗПМ=14,31; МАТ=5,497 | 4779.52 | 225.01 | 89.72 | 4464.79
|  | Территориальная поправка к базе 2001г МАТ=1,1 КОЭФ. К ПОЗИЦИИ: При ремонте и реконструкции зданий и сооружений работы, аналогичные технологическим процессам в новом строительстве ОЗП=1,15; ЭМ=1,25; ЗПМ=1,25; ТЗ=1,15; ТЗМ=1,25 КОЭФ. УЧТЁННЫЕ В ИТОГАХ: Районный к-т 15% |  |  | 320.75 | 7.39 |  |  |  |  | 5.19
19 | ТЕРр53-20-1 Постан. Админ. Алтайск.кр. №12 от 17.01.11 | Кладка отдельных участков наружных стен из кирпича: простых(карнизы) | 100 м3 кладки | 0.1 | 54690.98 | 3558.36 | 47208.51 | ТЕРр53-20-1 Индексы к ТЕР (новая редакция) 2011-3 ОЗП=14,31; ЭМ=3,635; ЗПМ=14,31; МАТ=6,658 | 5534.25 | 451.27 | 362.13 | 4720.85
|  | Территориальная поправка к базе 2001г МАТ=1,1 |  |  | 3924.11 | 419.25 |  |  |  |  | 48.22
20 | ТЕР10-01-002-01 Постан. Админ. Алтайск.кр. №12 от 17.01.11 | Установка лежня | 1 м3 древесины в конструкции | 0.8 | 1858.22 | 47.35 | 1619.44 | ТЕР10-01-002-01 Индексы к ТЕР (новая редакция) 2011-3 ОЗП=14,31; ЭМ=5,365; ЗПМ=14,31; МАТ=4,471 | 1509.79 | 176.11 | 38.12 | 1295.56
|  | Территориальная поправка к базе 2001г МАТ=1,1 КОЭФ. К ПОЗИЦИИ: При ремонте и реконструкции зданий и сооружений работы, аналогичные технологическим процессам в новом строительстве ОЗП=1,15; ЭМ=1,25; ЗПМ=1,25; ТЗ=1,15; ТЗМ=1,25 КОЭФ. УЧТЁННЫЕ В ИТОГАХ: Районный к-т 15% |  |  | 191.43 | 2.01 |  |  |  |  | 1.85
21 | ТЕРр53-20-1 Постан. Админ. Алтайск.кр. №12 от 17.01.11 | Кладка отдельных участков наружных стен из кирпича: простых(опорная подушка) | 100 м3 кладки | 0.01 | 54690.98 | 3558.36 | 47208.51 | ТЕРр53-20-1 Индексы к ТЕР (новая редакция) 2011-3 ОЗП=14,31; ЭМ=3,635; ЗПМ=14,31; МАТ=6,658 | 553.43 | 45.13 | 36.21 | 472.09
|  | Территориальная поправка к базе 2001г МАТ=1,1 |  |  | 3924.11 | 419.25 |  |  |  |  | 4.82
22 | ТЕР10-01-002-01 Постан. Админ. Алтайск.кр. №12 от 17.01.11 | Установка стропил,мауэрлатов | 1 м3 древесины в конструкции | 3.6 | 1858.22 | 47.35 | 1619.44 | ТЕР10-01-002-01 Индексы к ТЕР (новая редакция) 2011-3 ОЗП=14,31; ЭМ=5,365; ЗПМ=14,31; МАТ=4,471 | 6794.06 | 792.51 | 171.55 | 5830
|  | Территориальная поправка к базе 2001г МАТ=1,1 КОЭФ. К ПОЗИЦИИ: При ремонте и реконструкции зданий и сооружений работы, аналогичные технологическим процессам в новом строительстве ОЗП=1,15; ЭМ=1,25; ЗПМ=1,25; ТЗ=1,15; ТЗМ=1,25 КОЭФ. УЧТЁННЫЕ В ИТОГАХ: Районный к-т 15% |  |  | 191.43 | 2.01 |  |  |  |  | 8.34
23 | ТЕР10-01-083-04 Постан. Админ. Алтайск.кр. №12 от 17.01.11 | Устройство по фермам настила: рабочего толщиной 40 мм разреженного | 100 м2 покрытия | 1.3 | 4320.59 | 151.88 | 3960.96 | ТЕР10-01-083-04 Индексы к ТЕР (новая редакция) 2011-3 ОЗП=14,31; ЭМ=5,004; ЗПМ=14,31; МАТ=4,494 | 5659.17 | 310.6 | 199.33 | 5149.24
|  | Территориальная поправка к базе 2001г МАТ=1,1 КОЭФ. К ПОЗИЦИИ: При ремонте и реконструкции зданий и сооружений работы, аналогичные технологическим процессам в новом строительстве ОЗП=1,15; ЭМ=1,25; ЗПМ=1,25; ТЗ=1,15; ТЗМ=1,25 КОЭФ. УЧТЁННЫЕ В ИТОГАХ: Районный к-т 15% |  |  | 207.76 | 9.68 |  |  |  |  | 14.47
24 | ТЕР10-01-091-01 Постан. Админ. Алтайск.кр. №12 от 17.01.11 | Антисептическая обработка деревянных конструкций | 100 м2 обрабатываемой поверхности | 2.3 | 401.11 | 49.76 | 305.48 | ТЕР10-01-091-01 Индексы к ТЕР (новая редакция) 2011-3 ОЗП=14,31; ЭМ=3,015; ЗПМ=14,31; МАТ=4,395 | 938.52 | 121.3 | 114.61 | 702.61
|  | Территориальная поправка к базе 2001г МАТ=1,1 КОЭФ. К ПОЗИЦИИ: При ремонте и реконструкции зданий и сооружений работы, аналогичные технологическим процессам в новом строительстве ОЗП=1,15; ЭМ=1,25; ЗПМ=1,25; ТЗ=1,15; ТЗМ=1,25 КОЭФ. УЧТЁННЫЕ В ИТОГАХ: Районный к-т 15% |  |  | 45.86 | 0.46 |  |  |  |  | 1.22
25 | ТЕР09-04-002-01 Постан. Админ. Алтайск.кр. №12 от 17.01.11 | Монтаж кровельного покрытия из: профилированного листа при высоте здания до 25 м | 100 м2 покрытия | 1.3 | 1083.23 | 570.72 | 215.7 | ТЕР09-04-002-01 Индексы к ТЕР (новая редакция) 2011-3 ОЗП=14,31; ЭМ=3,909; ЗПМ=14,31; МАТ=5,089 | 1473.35 | 443.72 | 749.21 | 280.42
|  | Территориальная поправка к базе 2001г МАТ=1,1 КОЭФ. К ПОЗИЦИИ: При ремонте и реконструкции зданий и сооружений работы, аналогичные технологическим процессам в новом строительстве ОЗП=1,15; ЭМ=1,25; ЗПМ=1,25; ТЗ=1,15; ТЗМ=1,25 КОЭФ. УЧТЁННЫЕ В ИТОГАХ: Районный к-т 15% |  |  | 296.8 | 37.26 |  |  |  |  | 55.71
26 | ТЕР12-01-022-01 Постан. Админ. Алтайск.кр. №12 от 17.01.11 | Устройство металлической обрешетки из оцинкованного профиля с подкровельным слоем из антиконденсатной пленки ЮТАКОН(карниз)-прим. | 100 м2 обрешетки | 0.12 | 9542 | 142.45 | 8732 | ТЕР12-01-022-01 Индексы к ТЕР (новая редакция) 2011-3 ОЗП=14,31; ЭМ=4,462; ЗПМ=14,31; МАТ=1,977 | 1157.13 | 92.13 | 17.16 | 1047.84
|  | Территориальная поправка к базе 2001г МАТ=1,1 КОЭФ. К ПОЗИЦИИ: При ремонте и реконструкции зданий и сооружений работы, аналогичные технологическим процессам в новом строительстве ОЗП=1,15; ЭМ=1,25; ЗПМ=1,25; ТЗ=1,15; ТЗМ=1,25 КОЭФ. УЧТЁННЫЕ В ИТОГАХ: Районный к-т 15% |  |  | 667.55 | 3.9 |  |  |  |  | 0.54
27 | ТЕР09-04-002-01 Постан. Админ. Алтайск.кр. №12 от 17.01.11 | Монтаж кровельного покрытия из: профилированного листа при высоте здания до 25 м | 100 м2 покрытия | 0.12 | 1083.23 | 570.72 | 215.7 | ТЕР09-04-002-01 Индексы к ТЕР (новая редакция) 2011-3 ОЗП=14,31; ЭМ=3,909; ЗПМ=14,31; МАТ=5,089 | 136 | 40.96 | 69.16 | 25.88
|  | Территориальная поправка к базе 2001г МАТ=1,1 КОЭФ. К ПОЗИЦИИ: При ремонте и реконструкции зданий и сооружений работы, аналогичные технологическим процессам в новом строительстве ОЗП=1,15; ЭМ=1,25; ЗПМ=1,25; ТЗ=1,15; ТЗМ=1,25 КОЭФ. УЧТЁННЫЕ В ИТОГАХ: Районный к-т 15% |  |  | 296.8 | 37.26 |  |  |  |  | 5.14
28 | ТЕР09-05-006-01 Постан. Админ. Алтайск.кр. №12 от 17.01.11 | Резка стального профилированного настила | 1 м реза | 28 | 3.6 | 0.68 |  | ТЕР09-05-006-01 Индексы к ТЕР (новая редакция) 2011-3 ОЗП=14,31; ЭМ=3,167; ЗПМ=14,31 | 112.96 | 94.06 | 18.9
|  | Территориальная поправка к базе 2001г МАТ=1,1 КОЭФ. К ПОЗИЦИИ: При ремонте и реконструкции зданий и сооружений работы, аналогичные технологическим процессам в новом строительстве ОЗП=1,15; ЭМ=1,25; ЗПМ=1,25; ТЗ=1,15; ТЗМ=1,25 КОЭФ. УЧТЁННЫЕ В ИТОГАХ: Районный к-т 15% |  |  | 2.92
29 | Прайс-лист"Кровельный центр" | Лист профилированный толщ 0,5мм ( 240:1,18:1,1*1,02=188,6) | м2 | 167.6 | 207.46 |  | 207.46 | 1 Материалы | 34770.3 |  |  | 34770.3
Территориальная поправка к базе 2001г МАТ=1,1
30 | Прайс-лист"Кровельный центр" | Шуруп кровельный (4,2:1,18:1,1*1,02=3,3) | шт. | 1420 | 3.63 |  | 3.63 | 1 Материалы | 5154.6 |  |  | 5154.6
Территориальная поправка к базе 2001г МАТ=1,1
31 | Прайс-лист"Кровельный центр" | Конек (350:1,1:1,18*1,02:2,5м=110,02) | м | 21.6 | 121.02 |  | 121.02 | 1 Материалы | 2614.08 |  |  | 2614.08
Территориальная поправка к базе 2001г МАТ=1,1
32 | ТЕРр53-20-1 Постан. Админ. Алтайск.кр. №12 от 17.01.11 | Кладка отдельных участков наружных стен из кирпича: простых(вентшахта) | 100 м3 кладки | 0.065 | 54690.98 | 3558.36 | 47208.51 | ТЕРр53-20-1 Индексы к ТЕР (новая редакция) 2011-3 ОЗП=14,31; ЭМ=3,635; ЗПМ=14,31; МАТ=6,658 | 3597.26 | 293.33 | 235.38 | 3068.55
|  | Территориальная поправка к базе 2001г МАТ=1,1 |  |  | 3924.11 | 419.25 |  |  |  |  | 31.34
33 | ТЕР09-05-001-01 Постан. Админ. Алтайск.кр. №12 от 17.01.11 | Облицовка вентшахт стальным профилированным листом-прим. | 100 м2 | 0.06 | 359.54 | 47.56 | 35.76 | ТЕР09-05-001-01 Индексы к ТЕР (новая редакция) 2011-3 ОЗП=14,31; ЭМ=5,013; ЗПМ=14,31; МАТ=2,024 | 24.08 | 19.06 | 2.87 | 2.15
|  | Территориальная поправка к базе 2001г МАТ=1,1 КОЭФ. К ПОЗИЦИИ: При ремонте и реконструкции зданий и сооружений работы, аналогичные технологическим процессам в новом строительстве ОЗП=1,15; ЭМ=1,25; ЗПМ=1,25; ТЗ=1,15; ТЗМ=1,25 КОЭФ. УЧТЁННЫЕ В ИТОГАХ: Районный к-т 15% |  |  | 276.22 | 1.61 |  |  |  |  | 0.12
34 | Прайс-лист"Кровельный центр" | Лист профилированный С21 толщ 0,5мм ( 240:1,18:1,1*1,02) | м2 | 7.08 | 207.46 |  | 207.46 | 1 Материалы | 1468.82 |  |  | 1468.82
Территориальная поправка к базе 2001г МАТ=1,1
35 | ТЕР07-05-039-15 Постан. Админ. Алтайск.кр. №12 от 17.01.11 | Устройство промазки и расшивки швов панелей перекрытий раствором снизу | 100 м шва | 0.44 | 309 | 11.01 | 23.83 | ТЕР07-05-039-15 Индексы к ТЕР (новая редакция) 2011-3 ОЗП=14,31; ЭМ=6,846; ЗПМ=14,31; МАТ=5,274 | 154.05 | 138.72 | 4.85 | 10.48
|  | Территориальная поправка к базе 2001г МАТ=1,1 КОЭФ. К ПОЗИЦИИ: При ремонте и реконструкции зданий и сооружений работы, аналогичные технологическим процессам в новом строительстве ОЗП=1,15; ЭМ=1,25; ЗПМ=1,25; ТЗ=1,15; ТЗМ=1,25 КОЭФ. УЧТЁННЫЕ В ИТОГАХ: Районный к-т 15% |  |  | 274.16
36 | ТЕР15-02-016-03 Постан. Админ. Алтайск.кр. №12 от 17.01.11 | Оштукатуривание поверхностей цементно-известковым или цементным раствором по камню и бетону: улучшенное стен | 100 м2 оштукатуриваемой поверхности | 0.299 | 1782.43 | 112.56 | 897.91 | ТЕР15-02-016-03 Индексы к ТЕР (новая редакция) 2011-3 ОЗП=14,31; ЭМ=9,466; ЗПМ=14,31; МАТ=4,1 | 570.45 | 265.44 | 36.54 | 268.47
|  | Территориальная поправка к базе 2001г МАТ=1,1 КОЭФ. К ПОЗИЦИИ: При ремонте и реконструкции зданий и сооружений работы, аналогичные технологическим процессам в новом строительстве ОЗП=1,15; ЭМ=1,25; ЗПМ=1,25; ТЗ=1,15; ТЗМ=1,25 КОЭФ. УЧТЁННЫЕ В ИТОГАХ: Районный к-т 15% |  |  | 771.96 | 64.24 |  |  |  |  | 22.09
Итого прямые затраты по смете в ценах 2001г. | [8 empty] | 144303.28 | 5024.75 | 5032.8 | 134245.73
393.38
Итого прямые затраты по смете с учетом коэффициентов к итогам | [8 empty] | 145116.03 | 5778.45 | 5091.85 | 134245.73
452.43
Итого прямые затраты по смете с учетом индексов, в текущих ценах | [8 empty] | 554432.4 | 82689.61 | 20429.31 | 451313.48
6474.28
Накладные расходы | [8 empty] | 68025.76
Сметная прибыль | [8 empty] | 40613.18
Итоги по смете:
Итого Строительные работы | [8 empty] | 627595.66
Итого Монтажные работы | [8 empty] | 35475.68
Итого | [8 empty] | 663071.34
В том числе:
Материалы | [8 empty] | 451313.48
Машины и механизмы | [8 empty] | 20429.31
ФОТ | [8 empty] | 89163.89
Накладные расходы | [8 empty] | 68025.76
Сметная прибыль | [8 empty] | 40613.18
Возмещение НДС на эксплуатацию машин (ЭМ-ЗПМ)*0,18 | [8 empty] | 2499.39
Накладные расходы НР*0,1712*0,18 | [8 empty] | 2096.28
Сметная прибыль СП*0,15*0,18 | [8 empty] | 1096.56
Возмещение НДС по материалам МАТ*0,18 | [8 empty] | 81236.43
ВСЕГО по смете | [8 empty] | 750000
Составил ___________________________Шеенко Т.П.
Проверил ___________________________