## Лист3
Приложение №3 |  |  |  | УТВЕРЖДАЮ:
Начальник упрапвления администрации города Рубцовска
по жилищно-коммунальному, дорожному хозяйству и благоустройству
________________ В.И.Стадник
______ _______________2011г.
ЛОКАЛЬНЫЙ СМЕТНЫЙ РАСЧЕТ №
(локальная смета)
| на | Механизированная уборка в зимний период дорог г.Рубцовска в 2012 году (Приложение №1) в соответствии с графиком производства работ (Приложение №2)
(наименование работ и затрат, наименование объекта)
Основание:
|  | Сметная стоимость строительных работ _______________________________________________________________________________________________ |  | ___________________________8897366 |  | руб.
|  | Средства на оплату труда _______________________________________________________________________________________________ |  | ___________________________843690 |  | руб.
Составлен(а) в текущих (прогнозных) ценах по состоянию на 2кв.2011г.
№ пп | Обоснование | Наименование | Ед. изм. | Кол. | Стоимость единицы, руб. |  |  |  | Общая стоимость, руб.
[5 empty] | Всего | В том числе |  |  | Всего | В том числе
[6 empty] | Осн.З/п | Эк.Маш. | З/пМех |  | Осн.З/п | Эк.Маш. | З/пМех
1 | 2 | 3 | 4 | 5 | 6 | 7 | 8 | 9 | 10 | 11 | 12 | 13
Раздел 1. Уборка свежевыпавшего снега
1 | ГЭСНс01-05-002-01 | Очистка дороги от снега комбинированной дорожной машиной мощностью менее 210 л.с. | 10000м2 | 1761.2305
2 | ТСЭМ-121341 | Машины дорожные комбинированные, мощностью: менее 210 л.с. | маш.-ч | 581.2061 | 124.12 |  | 124.12 | 10.75 | 72139 |  | 72139 | 6248
3 | ГЭСНс 01-05-006-01 | Очистка дороги от снега автогрейдерами | 10000м2 | 1040.7271
4 | ТСЭМ-120202 | Автогрейдеры: среднего типа 99 кВт (135 л.с.) | маш.-ч | 884.618 | 157.68 |  | 157.68 | 10.75 | 139487 |  | 139487 | 9510
Раздел 2. Удаление снежных накатов и наледи
5 | ГЭСНс 01-05-008-02 | Очистка дороги от снега бульдозерами | 10000м2 | 1040.7271
6 | ТСЭМ-070149 | Бульдозеры при работе на других видах строительства: 79 кВт (108 л.с.) | маш.-ч | 1696.3852 | 119.84 |  | 119.84 | 10.75 | 203295 |  | 203295 | 18236
Раздел 3. Новый Раздел
7 | ГЭСНс 01-05-007-01 | Уборка снежных валов автогредерами | 10км | 144.4267
8 | ТСЭМ-120202 | Автогрейдеры: среднего типа 99 кВт (135 л.с.) | маш.-ч | 231.0828 | 157.68 |  | 157.68 | 10.75 | 36437 |  | 36437 | 2484
Раздел 4. Погрузка и вывоз снега
9 | ГЭСНс 01-05-007-01 | Уборка снежных валов автогредерами | 10км | 29.7431
10 | ТСЭМ-120202 | Автогрейдеры: среднего типа 99 кВт (135 л.с.) | маш.-ч | 47.5889 | 157.68 |  | 157.68 | 10.75 | 7504 |  | 7504 | 512
11 | ГЭСНс-01-05-001-02 | Удаление снежного вала шнекороторными снегоочистителями на базе автомобиля с погрузкой снега в автомобили-самосвалы | 10км | 29.7431
12 | ТСЭМ-121902 | Снегоочистители на автомобиле: шнекороторные | маш.-ч | 324.497 | 320.6 |  | 320.6 | 9.22 | 104034 |  | 104034 | 2992
13 | ГЭСНс01-05-001-01 | Удаление снежного вала шнекороторными снегоочистителями на базе автомобиля | 10км | 0.36
14 | ТСЭМ-121902 | Снегоочистители на автомобиле: шнекороторные | маш.-ч | 2.5452 | 320.6 |  | 320.6 | 9.22 | 816 |  | 816 | 23
15 | ФСЦП310-3007-1 | Перевозка грузов автомобилями-самосвалами грузоподъемностью 10 т работающих вне карьера: расстояние перевозки 7 км; нормативное время пробега 0,788 час; класс груза 1 | 1 тонна | 10170 | 9.13 |  | 9.13 |  | 92852 |  | 92852
Раздел 5. Посыпка противогололедными материалами
16 | ГЭСНс 01-05-010-02 | Распределение пескосоляной смеси или фрикционных материалов: комбинированной дорожной машиной мощностью более 270л.с. | 10000м2 | 1636.4445
17 | ТСЭМ-031811 | Погрузчики одноковшовые универсальные фронтальные пневмоколесные: 2 т | маш.-ч | 130.9156 | 88.83 |  | 88.83 | 9.22 | 11629 |  | 11629 | 1207
18 | ТСЭМ-121343 | Машины дорожные комбинированные, мощностью: более 270 л.с. | маш.-ч | 392.7467 | 264.39 |  | 264.39 | 10.75 | 103838 |  | 103838 | 4222
19 | текущая цена | противогололедный материал | т | 4074.76 | 461 |  |  |  | 1878464
20 | ГЭСНс-01-05-011-01 | Доставка противогололедного материала к месту распределения комбинированными дорожными машинами | 10км | 1090.963
21 | ТСЭМ-121343 | Машины дорожные комбинированные, мощностью: более 270 л.с. | маш.-ч | 676.3971 | 264.39 |  | 264.39 | 10.75 | 178833 |  | 178833 | 7271
Итого прямые затраты по смете с учетом индексов, в текущих ценах | [8 empty] | 5878072 |  | 3999608 | 843690
Накладные расходы | [8 empty] | 1020865
Сметная прибыль | [8 empty] | 641204
Итоги по смете:
Итого по позициям, введенным в ценах 2001г. | [8 empty] | 5661677
Итого по позициям, введенным в текущих ценах | [8 empty] | 1878464
Итого | [8 empty] | 7540141
В том числе:
Материалы | [8 empty] | 1878464
Машины и механизмы | [8 empty] | 3999608
ФОТ | [8 empty] | 843690
Накладные расходы | [8 empty] | 1020865
Сметная прибыль | [8 empty] | 641204
НДС 18% | [8 empty] | 1357225
ВСЕГО по смете | [8 empty] | 8897366
Составила: ___________________________ Н.С.Ращевская