## Локальная смета
Приложение №3
ЛОКАЛЬНЫЙ СМЕТНЫЙ РАСЧЕТ №
(локальная смета)
| на | текущий ремонт и содержанию дорог, расположенных в городе Рубцовске в весеннее-летний, осенний периоды 2012 года
(наименование работ и затрат, наименование объекта)
Основание:
|  | Сметная стоимость строительных работ _______________________________________________________________________________________________ |  | ___________________________5653775 |  | руб.
|  | Средства на оплату труда _______________________________________________________________________________________________ |  | ___________________________926222 |  | руб.
|  | Сметная трудоемкость _______________________________________________________________________________________________ |  | _______________________________________________________________________________________________3463,21 |  | чел.час
Составлен(а) в текущих (прогнозных) ценах по состоянию на 2кв.2011г.
№ пп | Обоснование | Наименование | Ед. изм. | Кол. | Стоимость единицы, руб. |  |  |  | Общая стоимость, руб.
[5 empty] | Всего | В том числе |  |  | Всего | В том числе
[6 empty] | Осн.З/п | Эк.Маш. | З/пМех |  | Осн.З/п | Эк.Маш. | З/пМех
1 | 2 | 3 | 4 | 5 | 6 | 7 | 8 | 9 | 10 | 11 | 12 | 13
Раздел 1. Подметание
1 | ГЭСНс01-02-001-02 | Механизированная очистка покрытий от пыли и грязи: с увлажнением | 10000 м2 | 3512,9895 (10210592+11794793+7412076+4860184+852250)/10000 | 91.51 |  | 78.2 | 6.77 | 321474 |  | 274716 | 23783
Раздел 2. Полив
2 | сборник п.3.1.3 стр.319 | Поливка улиц и площадей поливомоечными машинами | 10000 м2 | 1144,3206 (3228300+6523346+1691560)/10000 | 44.93 |  | 31.62 | 2.58 | 51414 |  | 36183 | 2952
Раздел 3. Срезка обочин
3 | ГЭСНс 01-01-004-01 | Планировка обочин механизированным способом | 1км | 51 25,5*2 | 36.27 |  | 36.27 | 2.47 | 1850 |  | 1850 | 126
4 | ФССЦпг01-01-01-039 | Погрузочные работы при автомобильных перевозках:земля | 1 т груза | 2856 25,5*0,08*1*1400 | 4.01 |  | 4.01 |  | 11453 |  | 11453
5 | ФССЦпг03-21-01-010 | Перевозка грузов автомобилями-самосвалами грузоподъемностью 10 т, работающих вне карьера, на расстояние: до 10 км I класс груза | 1 т груза | 2856 | 13.36 |  | 13.36 |  | 38156 |  | 38156
Раздел 4. Планировка профиля грунтовых дорог
6 | ТЕР01-02-027-01 | Планировка площадей: механизированным способом, группа грунтов 1 | 1000 м2 спланированной площади | 400 | 127.41 |  | 127.41 | 10.11 | 50964 |  | 50964 | 4044
Раздел 5. Срезка травы и кустарника на обочинах
7 | ГЭСНс 01-01-011-01 | Скашивание травы и срезка кустарника на обочинах, откосах и в резервах косилкой на базе трактора на пневмоколесном ходу | 1 км прохода | 89 44,5*2 | 23.14 | 4.4 | 18.74 | 2.58 | 2059 | 392 | 1667 | 230
8 | ГЭСНс 01-01-013-01 | Откидывание травы на обрез | 100 м2 | 1,78 44,5*2*2/100 | 0.78 | 0.78 |  |  | 1 | 1
9 | ГЭСНс 01-02-002-01 | Уборка различных предметов и мусора с элементов автомобильной дороги | 1 км. прохода | 178 44,5*4 | 24.39 | 6.94 | 17.45 | 0.97 | 4341 | 1235 | 3106 | 173
11 | ФССЦпг01-01-01-041 | Погрузочные работы при автомобильных перевозках: Мусор строительный с погрузкой вручную | 1 т груза | 89 44,5*0,5*4 | 39.97 | 39.97 |  |  | 3557 | 3557
12 | ФССЦпг03-21-01-010 | Перевозка грузов автомобилями-самосвалами грузоподъемностью 10 т, работающих вне карьера, на расстояние: до 10 км I класс груза | 1 т груза | 89 | 13.36 |  | 13.36 |  | 1189 |  | 1189
Раздел 6.Текущий ремонт
13 | ТЕРр68-19-1 | Заделка трещин в асфальтобетонных покрытиях вручную битумом с очисткой трещин и засыпкой поверхности песком с уплотнением | 100 м трещин | 40 | 404 | 49.8 | 88.22 | 12.91 | 16160 | 1992 | 3529 | 516
14 | ТЕРр68-15-1 | Ремонт асфальтобетонного покрытия дорог однослойного толщиной: 50 мм площадью ремонта до 5 м2 | 100 м2 | 25.1 | 4945.78 | 691.69 | 473.02 | 55.16 | 124139 | 17361 | 11873 | 1385
15 | ТЕРр68-15-2 | Ремонт асфальтобетонного покрытия дорог однослойного толщиной: 50 мм площадью ремонта до 25 м2 | 100 м2 | 6.3 | 4684.58 | 430.49 | 473.02 | 55.16 | 29513 | 2712 | 2980 | 348
16 | ТЕР27-04-001-04 | Устройство подстилающих и выравнивающих слоев оснований: из щебня | 100 м3 материала основания (в плотном теле) | 0.78 | 4499.3 | 187.22 | 4274.81 | 266.51 | 3509 | 146 | 3334 | 208
17 | ТСЦ-408-0020 | Щебень из природного камня для строительных работ марка: 600, фракция 40-70 мм | м3 | 78 | 76.7 |  |  |  | 5983
Итого прямые затраты по смете в ценах 2001г. | [8 empty] | 665762 | 27396 | 441000 | 33765
Итого прямые затраты по смете с учетом коэффициентов к итогам (Районный к-т 15% (Поз. 1, 3, 7-9, 16, 2, 6, 11, 13-15)) | [8 empty] | 674937 | 31506 | 446065 | 38830
Итого прямые затраты по смете с учетом индексов, в текущих ценах | [8 empty] | 3310131 | 385708 | 1928321 | 540514
Накладные расходы | [8 empty] | 930443
Сметная прибыль | [8 empty] | 550761
Итоги по смете:
Автомобильные дороги | [8 empty] | 2197140
Прочие ремонтно-строительные работы | [8 empty] | 247785
Погрузо-разгрузочные работы при автоперевозках | [8 empty] | 67000
Перевозка грузов автотранспортом | [8 empty] | 216791
Земляные работы, выполняемые по другим видам работ (подготовительным, сопутствующим, укрепительным) | [8 empty] | 259950
Погрузо-разгрузочные работы при автоперевозках | [8 empty] | 10637
Благоустройство (ремонтно-строительные) | [8 empty] | 1792032
Итого | [8 empty] | 4791335
В том числе:
Материалы | [8 empty] | 996102
Машины и механизмы | [8 empty] | 1928321
ФОТ | [8 empty] | 926222
Накладные расходы | [8 empty] | 930443
Сметная прибыль | [8 empty] | 550761
НДС 18% | [8 empty] | 862440
ВСЕГО по смете | [8 empty] | 5653775