## Локальная смета
Приложение №1 к извещению №06/11
СОГЛАСОВАНО: | [7 empty] | УТВЕРЖДАЮ:
Начальник управления администрации г.Рубцовска | [7 empty] | И.о.первого заместителя главы
по жилищно-коммунальному, дорожному хозяйству и благоустройству | [7 empty] | администрации г.Рубцовска
_______________В.И.Стадник | [7 empty] | ________________В.В.Ларионов
"___" ___________ 2011г. | [7 empty] | "___" ___________ 2011 г.
ЛОКАЛЬНЫЙ СМЕТНЫЙ РАСЧЕТ №
(локальная смета)
| на | на ремонт дорожного покрытия улиц города Рубцовск, пр.Ленина (от Лежачего полицейского ост.6-я школа до пл.им.Ленина)
(наименование работ и затрат, наименование объекта)
Основание:
|  | Сметная стоимость строительных работ _______________________________________________________________________________________________ |  | ___________________________499358,23 |  | руб.
|  | Средства на оплату труда _______________________________________________________________________________________________ |  | ___________________________29114,25 |  | руб.
|  | Сметная трудоемкость _______________________________________________________________________________________________ |  | _______________________________________________________________________________________________77,49 |  | чел.час
Составлен(а) в текущих (прогнозных) ценах по состоянию на 1кв.2011 г.
№ пп | Обоснование | Наименование | Ед. изм. | Кол. | Стоимость единицы, руб. |  |  |  | Общая стоимость, руб.
[5 empty] | Всего | В том числе |  |  | Всего | В том числе
[6 empty] | Осн.З/п | Эк.Маш. | З/пМех |  | Осн.З/п | Эк.Маш. | З/пМех
1 | 2 | 3 | 4 | 5 | 6 | 7 | 8 | 9 | 10 | 11 | 12 | 13
Раздел 1. Новый Раздел
1 | ФЕР27-03-009-01 | Срезка поверхностного слоя асфальтобетонных дорожных покрытий методом холодного фрезерования при ширине барабана фрезы 400 мм, толщина слоя: 5 см Территориальная поправка к базе 2001г МАТ=1,1 КОЭФ. К ПОЗИЦИИ: 3.1 Производство работ на одной половине проезжей части при систематическом движении транспорта на другой ОЗП=1,2; ЭМ=1,2 к расх.; ЗПМ=1,2; ТЗ=1,2; ТЗМ=1,2 (1-й уровень); преревод ФЕР в ТЕР ОЗП=0,83; ЭМ=0,95; ЗПМ=0,83; МАТ=1,15 (1-й уровень); При ширине фрезы 0,4м ЭМ=2,5 к расх.; ЗПМ=2,5; ТЗМ=2,5 (2-й уровень); При ремонте и реконструкции зданий и сооружений работы, аналогичные технологическим процессам в новом строительстве ОЗП=1,15; ЭМ=1,25; ЗПМ=1,25; ТЗ=1,15; ТЗМ=1,25 (3-й уровень) ИНДЕКС К ПОЗИЦИИ(справочно): ФЕР27-03-009-01 Индексы к ФЕР (МинРегион) 2011-1 ОЗП=13,16; ЭМ=4,36; ЗПМ=10,92; МАТ=3,35 | 100 м2 | 7.65 | 3779.84 | 35.26 | 3734.7 | 169.89 | 28915.78 | 269.74 | 28570.46 | 1299.66
2 | ФЕР27-06-020-01 | Устройство покрытия толщиной 4 см из горячих асфальтобетонных смесей плотных мелкозернистых типа АБВ, плотность каменных материалов: 2,5-2,9 т/м3 Территориальная поправка к базе 2001г МАТ=1,1 КОЭФ. К ПОЗИЦИИ: При ремонте и реконструкции зданий и сооружений работы, аналогичные технологическим процессам в новом строительстве ОЗП=1,15; ЭМ=1,25; ЗПМ=1,25; ТЗ=1,15; ТЗМ=1,25 (1-й уровень); преревод ФЕР в ТЕР ОЗП=0,83; ЭМ=0,95; ЗПМ=0,83; МАТ=1,15 (1-й уровень); 3.1 Производство работ на одной половине проезжей части при систематическом движении транспорта на другой ОЗП=1,2; ЭМ=1,2 к расх.; ЗПМ=1,2; ТЗ=1,2; ТЗМ=1,2 (2-й уровень) ИНДЕКС К ПОЗИЦИИ(справочно): ФЕР27-06-020-01 Индексы к ФЕР (МинРегион) 2011-1 ОЗП=13,16; ЭМ=3,128; ЗПМ=11,985; МАТ=3,144 | 1000 м2 покрытия | 0.765 | 69621.28 | 433.3 | 3436.16 | 340.25 | 53260.28 | 331.47 | 2628.66 | 260.29
3 | ФЕР27-06-021-01 | На каждые 0,5 см изменения толщины покрытия добавлять или исключать: к расценке 27-06-020-01 Территориальная поправка к базе 2001г МАТ=1,1 КОЭФ. К ПОЗИЦИИ: ПЗ=2 (ОЗП=2; ЭМ=2 к расх.; ЗПМ=2; МАТ=2 к расх.; ТЗ=2; ТЗМ=2) (1-й уровень); преревод ФЕР в ТЕР ОЗП=0,83; ЭМ=0,95; ЗПМ=0,83; МАТ=1,15 (1-й уровень); При ремонте и реконструкции зданий и сооружений работы, аналогичные технологическим процессам в новом строительстве ОЗП=1,15; ЭМ=1,25; ЗПМ=1,25; ТЗ=1,15; ТЗМ=1,25 (2-й уровень); 3.1 Производство работ на одной половине проезжей части при систематическом движении транспорта на другой ОЗП=1,2; ЭМ=1,2 к расх.; ЗПМ=1,2; ТЗ=1,2; ТЗМ=1,2 (3-й уровень) ИНДЕКС К ПОЗИЦИИ(справочно): ФЕР27-06-021-01 Индексы к ФЕР (МинРегион) 2011-1 ОЗП=13,16; ЭМ=0,302; МАТ=3,148 | 1000 м2 покрытия | 0.765 | 15341.01 | 2.2 | 9.07 |  | 11735.87 | 1.68 | 6.94
4 | ФССЦ-410-0001 | Асфальтобетонные смеси дорожные, аэродромные и асфальтобетон (горячие и теплые для плотного асфальтобетона мелко и крупнозернистые, песчаные), марка: I, тип А Территориальная поправка к базе 2001г МАТ=1,1 КОЭФ. К ПОЗИЦИИ: преревод ФЕР в ТЕР ОЗП=0,83; ЭМ=0,95; ЗПМ=0,83; МАТ=1,15 ИНДЕКС К ПОЗИЦИИ(справочно): ФССЦ-410-0001 Асфальтобетонные смеси дорожные, аэродромные и асфальтобетон (горячие и теплые для плотного асфальтобетона мелко и крупнозернистые, песчаные), марка: I, тип А (Индексы к ФЕР (МинРегион) 2011-1) МАТ=3,147 | т | -92.412 | 677.41 |  |  |  | -62600.81
5 | Текущая цена | Асфальтобетонные смеси дорожные, аэродромные и асфальтобетон (горячие и теплые для плотного асфальтобетона мелко и крупнозернистые, песчаные), тип Б марка II Территориальная поправка к базе 2001г МАТ=1,1 КОЭФ. К ПОЗИЦИИ: преревод ФЕР в ТЕР ОЗП=0,83; ЭМ=0,95; ЗПМ=0,83; МАТ=1,15 ИНДЕКС К ПОЗИЦИИ(справочно): текцена МАТ=4,46 | т | 92.412 | 532.03 |  |  |  | 49165.96
6 | ФЕР27-06-026-01 | Розлив вяжущих материалов Территориальная поправка к базе 2001г МАТ=1,1 КОЭФ. К ПОЗИЦИИ: 3.1 Производство работ на одной половине проезжей части при систематическом движении транспорта на другой ОЗП=1,2; ЭМ=1,2 к расх.; ЗПМ=1,2; ТЗ=1,2; ТЗМ=1,2 (1-й уровень); преревод ФЕР в ТЕР ОЗП=0,83; ЭМ=0,95; ЗПМ=0,83; МАТ=1,15 (1-й уровень); При ремонте и реконструкции зданий и сооружений работы, аналогичные технологическим процессам в новом строительстве ОЗП=1,15; ЭМ=1,25; ЗПМ=1,25; ТЗ=1,15; ТЗМ=1,25 (2-й уровень) ИНДЕКС К ПОЗИЦИИ(справочно): ФЕР27-06-026-01 Индексы к ФЕР (МинРегион) 2011-1 ОЗП=13,16; ЭМ=4,734; ЗПМ=11,767; МАТ=7,241 | 1 т | 0.612 | 1995.2 |  | 56.93 | 9.86 | 1221.06 |  | 34.84 | 6.03
Итого прямые затраты по смете в ценах 2001г. | [8 empty] | 81698.14 | 602.89 | 31240.9 | 1565.98
Итого прямые затраты по смете с учетом коэффициентов к итогам | [8 empty] | 82023.46 | 693.32 | 31475.79 | 1800.87
Итого прямые затраты по смете с учетом индексов, в текущих ценах | [8 empty] | 369236.23 | 9124.09 | 133933.05 | 19990.16
Накладные расходы | [8 empty] | 35140.9
Сметная прибыль | [8 empty] | 18807.81
Итоги по смете:
Автомобильные дороги | [8 empty] | 423184.94
Итого | [8 empty] | 423184.94
В том числе:
Материалы | [8 empty] | 226179.09
Машины и механизмы | [8 empty] | 133933.05
ФОТ | [8 empty] | 29114.25
Накладные расходы | [8 empty] | 35140.9
Сметная прибыль | [8 empty] | 18807.81
НДС 18% | [8 empty] | 76173.29
ВСЕГО по смете | [8 empty] | 499358.23
Составил: ___________________________ Н.С.Ращевская