## Локальная смета
Приложение №2 |  |  |  | УТВЕРЖДАЮ:
Начальник управления администрации города Рубцовска
по жилищно-коммунальному, дорожному хозяйству
и благоустройству
_____________ В.И.Стадник
"______ " _______________2011 г.
ЛОКАЛЬНЫЙ СМЕТНЫЙ РАСЧЕТ №
(локальная смета)
| на | установку и забивку снегом щитов для снежного городка. Завоз снега для снежного городка. Установка металлических конструкций елки и горки
(наименование работ и затрат, наименование объекта)
Основание:
|  | Сметная стоимость строительных работ _______________________________________________________________________________________________ |  | ___________________________422071 |  | руб.
|  | Средства на оплату труда _______________________________________________________________________________________________ |  | ___________________________137273 |  | руб.
|  | Сметная трудоемкость _______________________________________________________________________________________________ |  | _______________________________________________________________________________________________1145,13 |  | чел.час
Составлен(а) в текущих (прогнозных) ценах по состоянию на 2кв.2011г.
№ пп | Обоснование | Наименование | Ед. изм. | Кол. | Стоимость единицы, руб. |  |  |  | Общая стоимость, руб.
[5 empty] | Всего | В том числе |  |  | Всего | В том числе
[6 empty] | Осн.З/п | Эк.Маш. | З/пМех |  | Осн.З/п | Эк.Маш. | З/пМех
1 | 2 | 3 | 4 | 5 | 6 | 7 | 8 | 9 | 10 | 11 | 12 | 13
Раздел 1. Новый Раздел
1 | ТЕР06-01-012-01 прим. | Установка щитов | 100 м2 площади горизонтальной проекции ростверков | 10.32 | 1911.98 | 674.32 | 43.07 | 2.91 | 19732 | 6959 | 444 | 30
2 | ТСЦ-102-0053 | Доски обрезные хвойных пород длиной: 4-6,5 м, шириной 75-150 мм, толщиной 25 мм, III сорта | м3 | -3.302 | 814.39 |  |  |  | -2689
3 | ТСЦ-102-0061 | Доски обрезные хвойных пород длиной: 4-6,5 м, шириной 75-150 мм, толщиной 44 мм и более, III сорта | м3 | -4.334 | 777.18 |  |  |  | -3368
4 | ТСЦ-102-0053 | Доски обрезные хвойных пород длиной: 4-6,5 м, шириной 75-150 мм, толщиной 25 мм, III сорта | м3 | 4.9 | 814.39 |  |  |  | 3991
5 | ТСЦ-203-0514 | Щиты: настила | м2 | 9 | 37.61 |  |  |  | 338
6 | ТЕР01-02-087-03 | Уборка снега со строительных площадок и дорог: бульдозерами с перемещениями на расстояние до 20 м | 1000 м3 снега | 0.888 | 276.83 |  | 276.83 | 24.83 | 246 |  | 246 | 22
7 | ТЕР01-02-005-01 прим. | Уплотнение снега | 100 м3 уплотненного грунта | 8.88 | 284.29 | 88.84 | 195.45 | 24.35 | 2524 | 789 | 1735 | 216
8 | ТЕР01-02-006-01 прим. | Полив водой уплотняемого снега | 1000 м3 уплотненного грунта | 0.888 | 2186.58 | 83.18 | 1571 | 128.25 | 1942 | 74 | 1395 | 114
9 | ФСЦП311-01-148-1 | Погрузка снега | тонна | 266 | 2.93 |  | 2.93 | 0.27 | 779 |  | 779 | 72
10 | ФСЦП310-3010-1 | Перевозка снега | 1 тонна | 266 | 12.18 |  | 12.18 |  | 3240 |  | 3240
11 | ТЕР09-03-012-12 прим. | Монтаж конструкций металлической констукции елки и горки | 1 т конструкций | 3 | 307.97 | 49.16 | 258.81 | 23.12 | 924 | 147 | 777 | 69
12 | ТЕРр62-29-1 | Окраска масляными составами ранее окрашенных больших металлических поверхностей (кроме крыш): за один раз (горка) | 100 м2 окрашиваемой поверхности | 0.86 | 441.79 | 100.18 | 0.88 |  | 380 | 86 | 1
13 | ФСЦП310-1005-1прим. | Перевозка конструкций елки и горки | 1 тонна | 3 | 15.1 |  | 15.1 |  | 45 |  | 45
Итого прямые затраты по смете в ценах 2001г. | [8 empty] | 28084 | 8055 | 8662 | 523
Итого прямые затраты по смете с учетом коэффициентов к итогам (Районный к-т 15% (Поз. 1, 6-9, 11-12)) | [8 empty] | 29370 | 9263 | 8740 | 601
Итого прямые затраты по смете с учетом индексов, в текущих ценах | [8 empty] | 225468 | 128940 | 43991 | 8333
Накладные расходы | [8 empty] | 112995
Сметная прибыль | [8 empty] | 62562
Итоги по смете:
Бетонные и железобетонные монолитные конструкции в промышленном строительстве | [8 empty] | 310515
Земляные работы, выполняемые по другим видам работ (подготовительным, сопутствующим, укрепительным) | [8 empty] | 1253
Земляные работы, выполняемые механизированным способом | [8 empty] | 50359
Погрузо-разгрузочные работы при автоперевозках | [8 empty] | 4892
Перевозка автотранспортом | [8 empty] | 19975
Строительные металлические конструкции | [8 empty] | 10573
Малярные работы (ремонтно-строительные) | [8 empty] | 3458
Итого | [8 empty] | 401025
В том числе:
Материалы | [8 empty] | 52537
Машины и механизмы | [8 empty] | 43991
ФОТ | [8 empty] | 137273
Накладные расходы | [8 empty] | 112995
Сметная прибыль | [8 empty] | 62562
Возмещение НДС на эксплуатацию машин (ЭМ-ЗПМ)*0,18 | [8 empty] | 6418
Накладные расходы НР*0,1712*0,18 | [8 empty] | 3482
Сметная прибыль СП*0,15*0,18 | [8 empty] | 1689
Возмещение НДС по материалам МАТ*0,18 | [8 empty] | 9457
ВСЕГО по смете | [8 empty] | 422071
Составила : ___________________________Н.С.Ращевская