## Локальная смета
Приложение №1
УТВЕРЖДАЮ:
Начальник управления администрации города Рубцовска
по жилищно-коммунальному. дорожному хозяйству и благоустройству
______________ В.И.Стадник
"______ " _______________2011 г.
жилой дом г.Рубцовск, ул.Октябрьская,27
(наименование стройки)
ЛОКАЛЬНЫЙ СМЕТНЫЙ РАСЧЕТ №
(локальная смета)
| на | перепланировку и переоборудование нежилого помещения под жилую 3-х комнатную квартиру
(наименование работ и затрат, наименование объекта)
Основание:
|  | Сметная стоимость _______________________________________________________________________________________________ |  | ___________________________407036 |  | руб.
|  | строительных работ _______________________________________________________________________________________________ |  | _______________________________________________________________________________________________236755 |  | руб.
|  | монтажных работ _______________________________________________________________________________________________ |  | _______________________________________________________________________________________________94647 |  | руб.
|  | Средства на оплату труда _______________________________________________________________________________________________ |  | ___________________________86450 |  | руб.
|  | Сметная трудоемкость _______________________________________________________________________________________________ |  | _______________________________________________________________________________________________620,58 |  | чел.час
Составлен(а) в текущих (прогнозных) ценах по состоянию на 3кв.2011г.
№ пп | Обоснование | Наименование | Ед. изм. | Кол. | Стоимость единицы, руб. |  |  |  | Общая стоимость, руб.
[5 empty] | Всего | В том числе |  |  | Всего | В том числе
[6 empty] | Осн.З/п | Эк.Маш. | З/пМех |  | Осн.З/п | Эк.Маш. | З/пМех
1 | 2 | 3 | 4 | 5 | 6 | 7 | 8 | 9 | 10 | 11 | 12 | 13
Раздел 1. Перегородки
1 | ТЕР46-04-005-02 | Разборка монолитных перегородок: железобетонных | 1 м3 | 0.22 | 340.53 | 96.88 | 221.8 | 30.58 | 75 | 21 | 49 | 7
2 | ТЕР10-04-010-03 | Устройство перегородок в жилых зданиях на однорядном металлическом каркасе с двухсторонней обшивкой гипсокартонными листами или гипсоволокнистыми плитами: в один слой с изоляцией | 100 м2 перегородок (за вычетом проемов) | 0.494 | 16969.09 | 2524.97 | 200.16 | 9.73 | 8383 | 1247 | 99 | 5
3 | ТСЦ-101-2510 | Листы гипсокартонные: ГКЛ 14 мм | м2 | -103.74 | 27.7 |  |  |  | -2874
4 | ТСЦ-104-0004 | Плиты из минеральной ваты: на синтетическом связующем М-125 (ГОСТ 9573-82) | м3 | -2.544 | 488.63 |  |  |  | -1243
5 | ТСЦ-101-2513 | Листы гипсоволокнистые: влагостойкие ГВЛВ 10 мм | м2 | 104 | 36.65 |  |  |  | 3812
6 | Прайс-лист ЗАО "НТЗТИ" Плиты | Плиты минераловатные П-75 | м3 | 2.54 | 299.38 |  |  |  | 760
Раздел 2. Проемы
7 | ТЕР46-03-007-03 | Пробивка проемов в конструкциях: из кирпича | 1 м3 | 0.67 | 273.96 | 105.52 | 168.44 | 23.4 | 184 | 71 | 113 | 16
8 | ТЕР10-01-039-03 | Установка блоков в наружных и внутренних дверных проемах: в перегородках и деревянных нерубленых стенах, площадь проема до 3 м2 | 100 м2 проемов | 0.104 | 33438.68 | 1134.57 | 429.59 |  | 3478 | 118 | 45
9 | ТСЦ-203-0205 | Блоки дверные двупольные с полотном: глухим ДГ 21-13, площадь 2,63 м2 | м2 | -10.4 | 286 |  |  |  | -2974
10 | ТСЦ-203-0198 | Блоки дверные однопольные с полотном: глухим ДГ 21-7, площадь 1,39 м2; ДГ 21-8, площадь 1,59 м2 | м2 | 2.78 | 287.27 |  |  |  | 799
11 | ТСЦ-203-0202 | Блоки дверные однопольные с полотном: под остекление ДО 21-9, площадь 1,80 м2; ДО 21-10, площадь 2,00 м2 | м2 | 3.6 | 225.36 |  |  |  | 811
12 | ТСЦ-203-0199 | Блоки дверные однопольные с полотном: глухим ДГ 21-9, площадь 1,80 м2; ДГ 21-10, площадь 2,01 м2 | м2 | 3.6 | 275.95 |  |  |  | 993
13 | ТСЦ-101-0889 | Скобяные изделия для блоков входных дверей в: помещение однопольных | компл. | 6 | 70.59 |  |  |  | 424
14 | ТЕР10-01-034-05 | Установка в жилых и общественных зданиях оконных блоков из ПВХ профилей: поворотных (откидных, поворотно-откидных) с площадью проема до 2 м2 двухстворчатых | 100 м2 проемов | 0.019 | 176892.32 | 1803.22 | 590.56 | 23.33 | 3361 | 34 | 11
Раздел 3. Полы
15 | ТЕРр57-4-5 | Смена дощатых полов с добавлением новых досок: до 50% | 100 м2 | 0.262 | 4346.93 | 1190.41 | 137.65 | 20.15 | 1139 | 312 | 36 | 5
16 | ТЕР11-01-011-07 | Устройство стяжек: из плит древесноволокнистых | 100 м2 стяжки | 0.524 | 1290.96 | 68.84 | 65.64 | 1.45 | 676 | 36 | 34 | 1
17 | ТЕР11-01-039-01 | Устройство плинтусов: деревянных | 100 м плинтуса | 0.56 | 955.04 | 71.73 | 8.81 |  | 535 | 40 | 5
Раздел 4. Внутренняя отделка
18 | ТЕРр63-5-1 | Снятие обоев: простых и улучшенных | 100 м2 очищаемой поверхности | 0.201 | 77.63 | 77.63 |  |  | 16 | 16
19 | ТЕРр61-26-1 | Перетирка штукатурки: внутренних помещений | 100 м2 перетертой поверхности | 2.33 | 247.92 | 231.77 | 2.19 | 1.06 | 578 | 540 | 5 | 2
20 | ТЕР15-04-002-01 | Известковая окраска водными составами внутри помещений: по штукатурке | 100 м2 окрашиваемой поверхности | 1.241 | 117 | 91.69 | 2.48 | 0.13 | 145 | 114 | 3
21 | ТЕР15-04-025-10 | Улучшенная окраска масляными составами по сборным конструкциям: стен, подготовленных под окраску | 100 м2 окрашиваемой поверхности | 0.072 | 1750.39 | 340.49 | 4.68 | 0.13 | 126 | 25
22 | ТЕР15-06-001-04 | Оклейка обоями стен по листовым материалам, гипсобетонным и гипсолитовым поверхностям: простыми и средней плотности | 100 м2 оклеиваемой и обиваемой поверхности | 0.865 | 713.71 | 269.41 | 1.38 | 0.13 | 617 | 233 | 1
23 | ТЕР15-04-025-03 | Улучшенная окраска масляными составами по дереву: полов | 100 м2 окрашиваемой поверхности | 0.524 | 2168.99 | 512.92 | 12.66 | 0.26 | 1137 | 269 | 7
24 | ТЕРр62-9-4 | Улучшенная масляная окраска ранее окрашенных окон: за два раза с расчисткой старой краски до 10% | 100 м2 окрашиваемой поверхности | 0.173 | 1475.84 | 697.72 | 7.48 | 1.06 | 255 | 121 | 1
25 | ТЕРр62-33-2 | Окраска масляными составами ранее окрашенных поверхностей радиаторов и ребристых труб отопления: за 2 раза | 100 м2 окрашиваемой поверхности | 0.11 | 1180.88 | 551.29 | 0.88 |  | 130 | 61
26 | ТЕРр62-32-2 | Окраска масляными составами ранее окрашенных поверхностей труб: стальных за 2 раза | 100 м2 окрашиваемой поверхности | 0.02 | 1253.4 | 623.81 | 0.88 |  | 25 | 12
Раздел 5. Сантехнические работы
Отопление
27 | ТЕР16-02-001-01 | Прокладка трубопроводов отопления из стальных водогазопроводных неоцинкованных труб диаметром: 15 мм | 100 м трубопровода | 0.02 | 2120.67 | 348.82 | 58.91 | 2.31 | 42 | 7 | 1
28 | ТЕР17-01-002-01 | Установка полотенцесушителей: из водогазопроводных труб | 10 шт. | 0.1 | 864.32 | 64.54 | 11.5 |  | 86 | 6 | 1
29 | ТСЦ-301-0550 | Полотенцесушители с креплениями | компл. | -1 | 76.43 |  |  |  | -76
30 | ТСЦ-301-0552 | Полотенцесушители из стальных водогазопроводных оцинкованных труб с креплениями диаметр: 32 мм, поверхность нагрева 0,21 м2 | шт. | 1 | 72.91 |  |  |  | 73
31 | ТЕР18-03-001-01 | Установка радиаторов: чугунных | 100 кВт радиаторов и конвекторов | 0.023 | 37381.83 | 769.25 | 472.12 | 37.46 | 860 | 18 | 11 | 1
32 | ТЕР15-04-030-04 | Масляная окраска металлических поверхностей: решеток, переплетов, труб диаметром менее 50 мм и т.п., количество окрасок 2 | 100 м2 окрашиваемой поверхности | 0.04 | 1177.08 | 692.61 | 3.58 | 0.13 | 47 | 28
Вентиляция
В1
33 | ТЕР20-02-003-10 | Установка решеток жалюзийных стальных: щелевых регулирующих (Р), номер 150, размер 150х150 мм | 1 решетка | 2 | 21.94 | 11.08 | 1.85 |  | 44 | 22 | 4
Водоснабжение холодное и горячее
34 | ТЕР16-06-005-01 | Установка счетчиков (водомеров) диаметром: до 40 мм | 1 счетчик (водомер) | 2 | 941.34 | 4.25 | 1.1 |  | 1883 | 9 | 2
35 | ТСЦ-301-3165 | Счетчики (водомеры) крыльчатые диаметром 32 мм | шт. | -2 | 935.15 |  |  |  | -1870
36 | Прайс-лист ООО "ТМ-КОМПЛЕКТ" | Счетчики ЕТК, ЕТW диам.15мм | шт. | 2 | 154.56 |  |  |  | 309
37 | ТЕР18-06-007-01 | Установка фильтров диаметром: 25 мм | 10 фильтров | 0.2 | 6153.06 | 84.6 | 67.52 | 0.16 | 1231 | 17 | 14
38 | ТСЦ-301-1213 | Фильтры для очистки воды в трубопроводах систем отопления диаметром: 25 мм | шт. | -2 | 598.98 |  |  |  | -1198
39 | Прайс-лист АДК март 2011г. | Фильтр сетчатый Ду15мм | шт. | 1 | 15.14 |  |  |  | 15
40 | Прайс-лист АДК март 2011г. | Фильтр сетчатый Ду20мм | шт. | 1 | 20.89 |  |  |  | 21
41 | Прайс-лист АДК март 2011г. | Кран запорный шаровый 11Б27п Ду 15мм | шт. | 2 | 19.61 |  |  |  | 39
42 | Прайс-лист АДК март 2011г. | Кран запорный шаровый 11Б27п Ду 20мм | шт. | 2 | 30.06 |  |  |  | 60
43 | ТСЦ-302-1341 | Вентили проходные муфтовые: 15кч18п для воды давлением 1,6 МПа (16 кгс/см2), диаметром 15мм | шт. | 1 | 30.46 |  |  |  | 30
44 | ТСЦ-302-1342 | Вентили проходные муфтовые: 15кч 18п для воды давлением 1,6 МПа (16 кгс/см2), диаметром 20 мм | шт. | 1 | 35.99 |  |  |  | 36
45 | ТЕР16-02-002-01 | Прокладка трубопроводов водоснабжения из стальных водогазопроводных оцинкованных труб диаметром: 15 мм | 100 м трубопровода | 0.07 | 3099.31 | 392.2 | 69.13 | 2.31 | 217 | 27 | 5
46 | ТЕР16-02-002-02 | Прокладка трубопроводов водоснабжения из стальных водогазопроводных оцинкованных труб диаметром: 20 мм | 100 м трубопровода | 0.01 | 3750.43 | 392.2 | 69.13 | 2.31 | 38 | 4 | 1
47 | ТЕР16-07-003-01 | Врезка в действующие внутренние сети трубопроводов отопления и водоснабжения диаметром: 15 мм | 1 врезка | 1 | 95.28 | 48.67 | 5.98 |  | 95 | 49 | 6
48 | ТЕР16-07-003-02 | Врезка в действующие внутренние сети трубопроводов отопления и водоснабжения диаметром: 20 мм | 1 врезка | 1 | 102.99 | 48.67 | 5.98 |  | 103 | 49 | 6
49 | ТЕР16-07-005-01 | Гидравлическое испытание трубопроводов систем отопления, водопровода и горячего водоснабжения диаметром: до 50 мм | 100 м трубопровода | 0.08 | 100.52 | 64.14 | 29.29 |  | 8 | 5 | 2
50 | ТЕР15-04-030-04 | Масляная окраска металлических поверхностей: решеток, переплетов, труб диаметром менее 50 мм и т.п., количество окрасок 2 | 100 м2 окрашиваемой поверхности | 0.01 | 1177.08 | 692.61 | 3.58 | 0.13 | 12 | 7
Канализация
51 | ТЕР17-01-003-01 | Установка унитазов: с бачком непосредственно присоединенным | 10 компл. | 0.1 | 4781.38 | 257.76 | 52.22 | 4.24 | 478 | 26 | 5
52 | ТЕР17-01-005-01 | Установка моек: на одно отделение | 10 компл. | 0.1 | 3232.65 | 183.25 | 19.48 | 1.73 | 323 | 18 | 2
53 | ТЕР17-01-001-01 | Установка ванн купальных: прямых чугунных | 10 компл. | 0.1 | 19186.2 | 340.57 | 129.68 | 10.95 | 1919 | 34 | 13 | 1
54 | ТЕР17-01-001-14 | Установка умывальников одиночных: с подводкой холодной и горячей воды | 10 компл. | 0.1 | 2127.94 | 229.06 | 28.29 | 1.73 | 213 | 23 | 3
55 | ТЕР17-01-002-03 | Установка смесителей | 10 шт. | 0.1 | 1516.81 | 74.06 | 0.25 |  | 152 | 7
56 | ТСЦ-301-1527 | Смесители латунный с гальванопокрытием для мойки настольный, с верхней камерой смешения | шт. | 1 | 142.79 |  |  |  | 143
57 | ТСЦ-301-0618 | Смесители общие для ванн и умывальников: с душевой сеткой на гибком шланге, с кнопочным переключателем СМ-ВУ-ШЛР | компл. | 1 | 304.12 |  |  |  | 304
58 | ТЕР16-04-001-01 | Прокладка трубопроводов канализации из полиэтиленовых труб высокой плотности диаметром: 50 мм | 100 м трубопровода | 0.025 | 5764.52 | 700.9 | 14.65 | 0.32 | 144 | 18
59 | ТЕР16-04-001-02 | Прокладка трубопроводов канализации из полиэтиленовых труб высокой плотности диаметром: 100 мм | 100 м трубопровода | 0.005 | 9798.07 | 672.09 | 31.63 | 0.93 | 49 | 3
60 | ТЕР16-07-004-02 | Врезка в действующие внутренние сети трубопроводов канализации диаметром: 100 мм | 1 врезка | 1 | 250.84 | 83.82 | 1.1 |  | 251 | 84 | 1
61 | ТЕРр65-1-1 | Разборка трубопроводов из водогазопроводных труб диаметром: до 32 мм | 100 м трубопровода | 0.08 | 313.07 | 275.43 | 5.46 | 1.06 | 25 | 22
62 | ТЕРр65-2-1 | Разборка трубопроводов из чугунных канализационных труб диаметром: 50 мм | 100 м трубопровода с фасонными частями | 0.025 | 559.71 | 556.21 | 3.5 | 1.7 | 14 | 14
63 | ТЕРр65-4-1 | Демонтаж: умывальников и раковин | 100 приборов | 0.01 | 423.98 | 418.28 | 5.7 | 2.76 | 4 | 4
64 | ТЕРр65-4-2 | Демонтаж: унитазов и писсуаров | 100 приборов | 0.01 | 526.88 | 520.53 | 6.35 | 3.07 | 5 | 5
65 | ТЕРр65-4-5 | Демонтаж: смывных труб | 100 приборов | 0.01 | 455.73 | 455.3 | 0.43 | 0.21 | 5 | 5
66 | ТЕРр65-4-8 | Демонтаж: смывных бачков чугунных или фаянсовых на стене | 100 приборов | 0.01 | 380.59 | 353.21 | 27.38 | 13.26 | 4 | 4
Раздел 6. Электроосвщение
67 | ТЕРм08-03-599-09 | Щитки осветительные, устанавливаемые на стене: распорными дюбелями, масса щитка до 6 кг | 1 шт. | 1 | 138.5 | 31.88 | 3.43 | 0.13 | 139 | 32 | 3
68 | ТЕРм08-03-526-01 | Автомат одно-, двух-, трехполюсный, устанавливаемый на конструкции: на стене или колонне, на ток до 25 А | 1 шт. | 6 | 255.48 | 14.19 | 1.11 |  | 1533 | 85 | 7
69 | ТЕРм08-03-526-02 | Автомат одно-, двух-, трехполюсный, устанавливаемый на конструкции: на стене или колонне, на ток до 100 А | 1 шт. | 1 | 289.72 | 21.1 | 3.69 | 0.13 | 290 | 21 | 4
70 | Прайс-лист ООО "Бако" от 28.03.2011 | Выключатель автоматический ВА47-29-1В 16а, 25А | шт. | 7 | 12.74 |  |  |  | 89
71 | ТЕРм08-03-600-01 | Счетчики, устанавливаемые на готовом основании: однофазные | 1 шт. | 1 | 6.29 | 3.23 | 2.35 | 0.13 | 6 | 3 | 2
72 | ТЕРм08-03-575-01 | Прибор или аппарат | 1 шт. | 3 | 11.28 | 10.63 |  |  | 34 | 32
73 | ТЕРм08-02-401-01 | Кабель двух-четырехжильный сечением жилы до 16 мм2 с креплением накладными скобами. полосками с установкой ответвительных коробок | 100 м | 1.91 | 2884.72 | 464.04 | 986.73 | 265.12 | 5510 | 886 | 1885 | 506
74 | ТЕРм08-02-146-01 | Кабель до 35 кВ с креплением накладными скобами, масса 1 м кабеля: до 0,5 кг | 100 м кабеля | 0.24 | 4883.5 | 135.24 | 1153.35 | 97.2 | 1172 | 32 | 277 | 23
75 | ТЕРм08-03-591-08 | Розетка штепсельная: неутопленного типа при открытой проводке | 100 шт. | 0.01 | 793.53 | 409.86 | 21.93 | 0.49 | 8 | 4
76 | ТЕРм08-03-591-09 | Розетка штепсельная: утопленного типа при скрытой проводке | 100 шт. | 0.16 | 516.8 | 361.48 | 9.38 | 0.49 | 83 | 58 | 2
77 | ТЕРм08-03-591-02 | Выключатель: одноклавишный утопленного типа при скрытой проводке | 100 шт. | 0.06 | 359.15 | 305.5 | 9.38 | 0.49 | 22 | 18 | 1
78 | ТЕРм08-03-591-05 | Выключатель: двухклавишный утопленного типа при скрытой проводке | 100 шт. | 0.01 | 364.95 | 311.19 | 9.38 | 0.49 | 4 | 3
79 | ТЕРм08-03-593-06 | Светильник потолочный или настенный с креплением винтами или болтами для помещений: с нормальными условиями среды, одноламповый | 100 шт. | 0.03 | 5195.93 | 837.75 | 1906.95 | 466.51 | 156 | 25 | 57 | 14
80 | ТЕРм08-02-472-10 | Проводник заземляющий из медного изолированного провода сечением 25 мм2 открыто по строительным основаниям | 100 м | 0.11 | 5106.74 | 419.07 | 32.13 | 0.37 | 562 | 46 | 4
81 | ТЕРм08-02-472-11 | Перемычка заземляющая тросовая диаметром до 9,2 мм для строительных металлических конструкций | 10 шт. | 0.1 | 48.09 | 32.28 | 6.8 | 0.13 | 5 | 3 | 1
82 | ТЕР46-03-012-01 | Пробивка в бетонных конструкциях полов и стен борозд площадью сечения: до 20 см2 | 100 м борозд | 0.96 | 737.08 | 252.34 | 484.74 | 67.33 | 708 | 242 | 466 | 65
83 | ТЕР46-03-009-01 | Пробивка в кирпичных стенах гнезд размером: до 130х130 мм | 100 шт. | 0.23 | 1072.1 | 318.14 | 753.96 | 104.73 | 247 | 73 | 174 | 24
84 | Прайс-лист ООО "Бако" от 28.03.2011 | Щит ЩУРн-1/15 | шт. | 1 | 166.29 |  |  |  | 166
85 | Прайс-лист ООО "Бако" от 28.03.2011 | Выключатель автоматический ВА47-29-1В 32А, 40А | шт. | 1 | 13.85 |  |  |  | 14
86 | Прайс-лист ООО "Бако" от 28.03.2011 | Электросчетчик Меркурий-201.5 | шт. | 1 | 125.79 |  |  |  | 126
87 | Прайс-лист ООО "Бако" от 28.03.2011 | УЗО ВД1-63 | шт. | 1 | 128.41 |  |  |  | 128
88 | Прайс-лист ООО "Бако" от 28.03.2011 | Розетка одноместная с заземляющим контактом РС10-3-ЛБ 16а | шт. | 1 | 7.11 |  |  |  | 7
89 | Прайс-лист ООО "Бако" от 28.03.2011 | Розетка двухместная с заземляющим контактом РС10-830 | шт. | 18 | 12.77 |  |  |  | 230
90 | Прайс-лист ООО "Бако" от 28.03.2011 | Выключатель ВС10-1-0-ЛБ | шт. | 6 | 5.32 |  |  |  | 32
91 | Прайс-лист ООО "Бако" от 28.03.2011 | Выключатель ВС10-2-0-ЛБ | шт. | 1 | 6.4 |  |  |  | 6
92 | Прайс-лист ООО "Бако" от 28.03.2011 | Светильник для ламп накаливания НПБ 1301 | шт. | 3 | 33.04 |  |  |  | 99
93 | ТСЦ-509-0741 | Лампы накаливания электрические осветительные общего назначения биспиральные криптоновые типа БК220-230-100 | 10 шт. | 0.3 | 20.6 |  |  |  | 6
94 | Прайс-лист ООО "Бако" от 28.03.2011 | Розетка потолочная РП-1 с крюком | шт. | 0.04 | 2.81
95 | Прайс-лист ООО "Бако" от 28.03.2011 | Коробка установочная Л48 | шт. | 23 | 0.85 |  |  |  | 20
96 | Прайс-лист ООО "Бако" от 28.03.2011 | Коробка ответвительная У197 | шт. | 0.025 | 2.88
97 | Прайс-лист ООО "Бако" от 28.03.2011 | Шина дополнительного уравнивания потенциалов ШДУП | шт. | 1 | 30.15 |  |  |  | 30
98 | Прайс-лист ООО "Бако" от 28.03.2011 | Кабели силовые на напряжение 660В с поливинилхлоридной изоляцией и оболочкой, марки ВВГнг-LS с числом жил 3 и сечением 1,5мм2 | м | 73 | 5.65 |  |  |  | 412
99 | Прайс-лист ООО "Бако" от 28.03.2011 | Кабели силовые на напряжение 660В с поливинилхлоридной изоляцией и оболочкой, марки ВВГнг-LS с числом жил 3 и сечением 2,5мм2 | м | 115.4 | 8.95 |  |  |  | 1033
100 | Прайс-лист ООО "Бако" от 28.03.2011 | Кабели силовые на напряжение 660В с поливинилхлоридной изоляцией и оболочкой, марки ВВГнг-LS с числом жил 3 и сечением 6,0мм2 | м | 18.4 | 12.9 |  |  |  | 237
101 | Прайс-лист ООО "Бако" от 28.03.2011 | Кабели силовые на напряжение 660В с поливинилхлоридной изоляцией и оболочкой, марки ВВГнг-LS с числом жил 4 и сечением 1,5мм2 | м | 6.1 | 7.78 |  |  |  | 47
102 | Прайс-лист ООО "Бако" от 28.03.2011 | Кабели силовые на напряжение 660В с поливинилхлоридной изоляцией и оболочкой, марки ВВГнг-LS с числом жил 3 и сечением 10,0мм2 | м | 6.1 | 21.11 |  |  |  | 129
103 | ТСЦ-502-0518 | Провода силовые для электрических установок на напряжение до 450 В с медной жилой марки: ПВ3, сечением 4 мм2 | 1000 м | 0.001 | 4577.55 |  |  |  | 5
104 | ТСЦ-502-0520 | Провода силовые для электрических установок на напряжение до 450 В с медной жилой марки: ПВ3, сечением 6 мм2 | 1000 м | 0.01 | 6512.53 |  |  |  | 65
105 | ТЕРм08-03-602-02 | Электроплита | 1 шт. | 1 | 25.96 | 22.68 | 2.86 | 0.13 | 26 | 23 | 3
106 | Прайс-лист Пятый элемент | Электроплита "Люкс-Л390" | 1шт. | 1 | 1523.78 |  |  |  | 1524
Итого прямые затраты по смете в ценах 2001г. | [8 empty] | 42416 | 5371 | 3372 | 670
Итого прямые затраты по смете с учетом индексов, в текущих ценах | [8 empty] | 220131 | 76863 | 15921 | 9587
Накладные расходы | [8 empty] | 70932
Сметная прибыль | [8 empty] | 40339
Итоги по смете:
Итого Строительные работы | [8 empty] | 236755
Итого Монтажные работы | [8 empty] | 94647
Итого | [8 empty] | 331402
В том числе:
Материалы | [8 empty] | 127347
Машины и механизмы | [8 empty] | 15921
ФОТ | [8 empty] | 86450
Накладные расходы | [8 empty] | 70932
Сметная прибыль | [8 empty] | 40339
Производство работ в зимнее время 2,046% | [8 empty] | 6780
Итого | [8 empty] | 338182
Непредвиденные затраты 2% | [8 empty] | 6764
Итого с непредвиденными | [8 empty] | 344946
НДС 18% | [8 empty] | 62090
ВСЕГО по смете | [8 empty] | 407036
Составила: ___________________________ Н.С.Ращевская