## Локальная смета
Приложение №2
СОГЛАСОВАНО: | [6 empty] | УТВЕРЖДАЮ:
И.о.первого заместителя | [6 empty] | И.о.начальника управления по жилищно-коммунальному,
Главы Администрации города Рубцовска | [6 empty] | дорожному хозяйству и благоустройству
________________ Г.А.Крешевский | [6 empty] | ________________ А.В.Дараган
" _____ " ________________ 2012г. | [6 empty] | "______ " _______________2012 г.
ЛОКАЛЬНЫЙ СМЕТНЫЙ РАСЧЕТ №
(локальная смета)
| на | озеленение участка набережной р.Алей им.Петрова в г.Рубцовске
Основание:
|  | Сметная стоимость строительных работ _______________________________________________________________________________________________ |  | ___________________________163039 |  | руб.
|  | Средства на оплату труда _______________________________________________________________________________________________ |  | ___________________________48077 |  | руб.
|  | Сметная трудоемкость _______________________________________________________________________________________________ |  | _______________________________________________________________________________________________420,24 |  | чел.час
Составлен(а) в текущих (прогнозных) ценах по состоянию на 2кв.2012
№ пп | Обоснование | Наименование работ и затрат | Ед. изм. | Кол. | Стоимость единицы, руб. |  |  | Обоснование, индекс | Общая стоимость, руб.
[5 empty] | Всего | Экспл. маш. | Мат-ы |  | Всего | в т.ч. оплата труда | Экспл. маш. | Мат-ы
[5 empty] | оплата труда | в т.ч. оплата труда |  |  |  |  | в т.ч. оплата труда
1 | 2 | 3 | 4 | 5 | 6 | 7 | 8 | 9 | 10 | 11 | 12 | 13
Раздел 1. Озеленение по проекту
1 | ТЕР47-01-001-03 | Разбивка участка | 100 м2 | 0.42 | 72.03 |  | 7.45 | ТЕР47-01-001-03 Индексы к ТЕР (ред-2009) 2012-2 ОЗП=14,07; МАТ=3,529 | 30 | 27 |  | 3
|  | Территориальная поправка к базе 2001г МАТ=1,1 КОЭФ. К ПОЗИЦИИ: При ремонте и реконструкции зданий и сооружений работы, аналогичные технологическим процессам в новом строительстве ОЗП=1,15; ЭМ=1,25; ЗПМ=1,25; ТЗ=1,15; ТЗМ=1,25 НР (362 руб.): 83%=115%*0,9 * (0.85*0,94) от ФОТ СП (240 руб.): 55%=90%*0,85 * (0.8*0,9) от ФОТ |  |  | 64.58
2 | ТЕР01-02-057-02 | Разработка грунта вручную в траншеях глубиной до 2 м без креплений с откосами, группа грунтов: 2 | 100 м3 грунта | 0.408 | 1149.38 |  |  | ТЕР01-02-057-02 ОЗП=14,07 | 469 | 469
|  | Территориальная поправка к базе 2001г МАТ=1,1 КОЭФ. К ПОЗИЦИИ: Новый коэффициент ОЗП=1,15; ЭМ=1,25 к расх.; ЗПМ=1,25; ТЗ=1,15; ТЗМ=1,25 НР (4399 руб.): 58%=80%*0,9 * (0.85*0,94) от ФОТ СП (2124 руб.): 28%=45%*0,85 * (0.8*0,9) от ФОТ |  |  | 1149.38
3 | ФССЦпг01-01-01-039 | Погрузочные работы при автомобильных перевозках: Грунт растительного слоя (земля, перегной) | 1 т груза | 49 | 4.01 | 4.01 |  | ФССЦпг01-01-01-039 Индексы к ФЕР (ред-2009) 2012-2 ОЗП=14,07; ЭМ=6; ЗПМ=14,07 | 196 |  | 196
Территориальная поправка к базе 2001г МАТ=1,1 КОЭФ. К ПОЗИЦИИ: ЭМ=0,93 НР 100% от ФОТ СП 60% от ФОТ
4 | ФССЦпг03-21-01-010 | Перевозка грузов автомобилями-самосвалами грузоподъемностью 10 т, работающих вне карьера, на расстояние: до 10 км I класс груза | 1 т груза | 49 | 13.36 | 13.36 |  | ФССЦпг03-21-01-010 Индексы к ФЕР (ред-2009) 2012-1 ОЗП=14,07; ЭМ=5,43; ЗПМ=14,07 | 655 |  | 655
Территориальная поправка к базе 2001г МАТ=1,1 КОЭФ. К ПОЗИЦИИ: ЭМ=1,17 НР 0% от ФОТ СП 0% от ФОТ
5 | ТЕР47-01-046-04 | Подготовка почвы для устройства партерного и обыкновенного газона с внесением растительной земли слоем 15 см: вручную | 100 м2 | 0.42 | 1232.19 |  | 928.13 | ТЕР47-01-046-04 Индексы к ТЕР (ред-2009) 2012-2 ОЗП=14,07; МАТ=5,273 | 518 | 128 |  | 390
|  | Территориальная поправка к базе 2001г МАТ=1,1 КОЭФ. К ПОЗИЦИИ: При ремонте и реконструкции зданий и сооружений работы, аналогичные технологическим процессам в новом строительстве ОЗП=1,15; ЭМ=1,25; ЗПМ=1,25; ТЗ=1,15; ТЗМ=1,25 НР (1716 руб.): 83%=115%*0,9 * (0.85*0,94) от ФОТ СП (1137 руб.): 55%=90%*0,85 * (0.8*0,9) от ФОТ |  |  | 304.06
6 | ТЕР47-01-046-06 | Посев газонов партерных, мавританских и обыкновенных вручную | 100 м2 | 0.42 | 628.96 | 386.83 | 193.7 | ТЕР47-01-046-06 Индексы к ТЕР (ред-2009) 2012-2 ОЗП=14,07; ЭМ=4,815; ЗПМ=14,069; МАТ=2,241 | 264 | 20 | 162 | 82
|  | Территориальная поправка к базе 2001г МАТ=1,1 КОЭФ. К ПОЗИЦИИ: При ремонте и реконструкции зданий и сооружений работы, аналогичные технологическим процессам в новом строительстве ОЗП=1,15; ЭМ=1,25; ЗПМ=1,25; ТЗ=1,15; ТЗМ=1,25 НР (444 руб.): 83%=115%*0,9 * (0.85*0,94) от ФОТ СП (294 руб.): 55%=90%*0,85 * (0.8*0,9) от ФОТ |  |  | 48.43 | 31.58 |  |  |  |  | 13
7 | ТСЦ-414-0137 | Семена газонных трав (смесь) | кг | 2 | 70.24 |  | 70.24 | ТСЦ-414-0137 Семена газонных трав (смесь) (Индексы к ТЕР (ред-2009) 2012-2) МАТ=2,354 | 140 |  |  | 140
Территориальная поправка к базе 2001г МАТ=1,1
8 | ТЕР47-01-070-03 | Уход: за газонами обыкновенными | 100 м2 цветников и газонов | 0.42 | 741.63 | 386.83 | 53.24 | ТЕР47-01-070-03 Индексы к ТЕР (ред-2009) 2012-2 ОЗП=14,07; ЭМ=4,815; ЗПМ=14,069; МАТ=1,942 | 311 | 127 | 162 | 22
|  | Территориальная поправка к базе 2001г МАТ=1,1 КОЭФ. К ПОЗИЦИИ: При ремонте и реконструкции зданий и сооружений работы, аналогичные технологическим процессам в новом строительстве ОЗП=1,15; ЭМ=1,25; ЗПМ=1,25; ТЗ=1,15; ТЗМ=1,25 НР (1880 руб.): 83%=115%*0,9 * (0.85*0,94) от ФОТ СП (1246 руб.): 55%=90%*0,85 * (0.8*0,9) от ФОТ |  |  | 301.56 | 31.58 |  |  |  |  | 13
9 | ТЕР47-01-049-01 | Подготовка почвы под цветники толщиной слоя насыпки 20 см | 100 м2 цветников | 1.15 | 1592.49 |  | 1237.5 | ТЕР47-01-049-01 Индексы к ТЕР (ред-2009) 2012-2 ОЗП=14,07; МАТ=5,273 | 1831 | 408 |  | 1423
|  | Территориальная поправка к базе 2001г МАТ=1,1 КОЭФ. К ПОЗИЦИИ: При ремонте и реконструкции зданий и сооружений работы, аналогичные технологическим процессам в новом строительстве ОЗП=1,15; ЭМ=1,25; ЗПМ=1,25; ТЗ=1,15; ТЗМ=1,25 НР (5477 руб.): 83%=115%*0,9 * (0.85*0,94) от ФОТ СП (3629 руб.): 55%=90%*0,85 * (0.8*0,9) от ФОТ |  |  | 354.99
10 | ТЕР47-01-049-02 | На каждые 5 см толщины слоя почвы под цветники добавлять или исключать к расценке 47-01-049-01 | 100 м2 цветников | 1.15 | 701.16 |  | 618.75 | ТЕР47-01-049-02 Индексы к ТЕР (ред-2009) 2012-2 ОЗП=14,07; МАТ=5,273 | 806 | 95 |  | 711
|  | Территориальная поправка к базе 2001г МАТ=1,1 КОЭФ. К ПОЗИЦИИ: коэффициент на изменение толщины до 30 см ПЗ=2 (ОЗП=2; ЭМ=2 к расх.; ЗПМ=2; МАТ=2 к расх.; ТЗ=2; ТЗМ=2); При ремонте и реконструкции зданий и сооружений работы, аналогичные технологическим процессам в новом строительстве ОЗП=1,15; ЭМ=1,25; ЗПМ=1,25; ТЗ=1,15; ТЗМ=1,25 НР (1273 руб.): 83%=115%*0,9 * (0.85*0,94) от ФОТ СП (844 руб.): 55%=90%*0,85 * (0.8*0,9) от ФОТ |  |  | 82.41
11 | ТСЦ-414-0473 | Перегной | м3 | 0.9 | 251.3 |  | 251.3 | ТСЦ-414-0473 Перегной (Индексы к ТЕР (ред-2009) 2012-2) МАТ=2,467 | 226 |  |  | 226
Территориальная поправка к базе 2001г МАТ=1,1
Раздел 2. Озеленение участка от площади им.Ленина до районной больницы
12 | ТЕР47-01-046-04 | Подготовка почвы для устройства партерного и обыкновенного газона с внесением растительной земли слоем 15 см: вручную | 100 м2 | 5 | 1232.19 |  | 928.13 | ТЕР47-01-046-04 Индексы к ТЕР (ред-2009) 2012-2 ОЗП=14,07; МАТ=5,273 | 6161 | 1520 |  | 4641
|  | Территориальная поправка к базе 2001г МАТ=1,1 КОЭФ. К ПОЗИЦИИ: При ремонте и реконструкции зданий и сооружений работы, аналогичные технологическим процессам в новом строительстве ОЗП=1,15; ЭМ=1,25 к расх.; ЗПМ=1,25; ТЗ=1,15; ТЗМ=1,25 НР (20413 руб.): 83%=115%*0,9 * (0.85*0,94) от ФОТ СП (15248 руб.): 62%=90%*0,95 * (0.8*0,9) от ФОТ |  |  | 304.06
13 | ТЕР47-01-046-05 | На каждые 5 см изменения толщины слоя добавлять или исключать к расценкам с 47-01-046-01 по 47-01-046-04 | 100 м2 | -5 | 526.44 |  | 464.06 | ТЕР47-01-046-05 Индексы к ТЕР (ред-2009) 2012-2 ОЗП=14,07; МАТ=5,273 | -2632 | -312 |  | -2320
|  | Территориальная поправка к базе 2001г МАТ=1,1 КОЭФ. К ПОЗИЦИИ: ПЗ=1,5 (ОЗП=1,5; ЭМ=1,5 к расх.; ЗПМ=1,5; МАТ=1,5 к расх.; ТЗ=1,5; ТЗМ=1,5); При ремонте и реконструкции зданий и сооружений работы, аналогичные технологическим процессам в новом строительстве ОЗП=1,15; ЭМ=1,25 к расх.; ЗПМ=1,25; ТЗ=1,15; ТЗМ=1,25 НР (-4192 руб.): 83%=115%*0,9 * (0.85*0,94) от ФОТ СП (-2778 руб.): 55%=90%*0,85 * (0.8*0,9) от ФОТ |  |  | 62.38
14 | ТЕР47-01-046-06 | Посев газонов партерных, мавританских и обыкновенных вручную | 100 м2 | 5 | 628.96 | 386.83 | 193.7 | ТЕР47-01-046-06 Индексы к ТЕР (ред-2009) 2012-2 ОЗП=14,07; ЭМ=4,815; ЗПМ=14,069; МАТ=2,241 | 3145 | 242 | 1934 | 969
|  | Территориальная поправка к базе 2001г МАТ=1,1 КОЭФ. К ПОЗИЦИИ: При ремонте и реконструкции зданий и сооружений работы, аналогичные технологическим процессам в новом строительстве ОЗП=1,15; ЭМ=1,25 к расх.; ЗПМ=1,25; ТЗ=1,15; ТЗМ=1,25 НР (5372 руб.): 83%=115%*0,9 * (0.85*0,94) от ФОТ СП (3560 руб.): 55%=90%*0,85 * (0.8*0,9) от ФОТ |  |  | 48.43 | 31.58 |  |  |  |  | 158
15 | ТЕРр68-6-1 | Омоложение живых изгородей: мягких с обрезкой побегов на пень до 70 % | 1 м живой изгороди | 56 | 1.15 |  |  | 1 2012-2 ОЗП=14,07; ЭМ=4,62; ЗПМ=14,07; МАТ=4,45 | 64 | 64
|  | Территориальная поправка к базе 2001г МАТ=1,1 НР (864 руб.): 83%=104%*(0.85*0,94) от ФОТ СП (448 руб.): 43%=60%*(0.8*0,9) от ФОТ |  |  | 1.15
Итого прямые затраты по смете в ценах 2001г. | [8 empty] | 12184 | 2788 | 3109 | 6287
184
Итого прямые затраты по смете с учетом коэффициентов к итогам (Районный к-т 15% (Поз. 1, 5-6, 14, 8-10, 13, 12, 2, 15)) | [8 empty] | 12629 | 3205 | 3137 | 6287
212
Итого прямые затраты по смете с учетом индексов, в текущих ценах | [8 empty] | 89678 | 45094 | 15740 | 28844
2983
Накладные расходы | [8 empty] | 38008
Сметная прибыль | [8 empty] | 25992
Итоги по смете:
Озеленение. Защитные лесонасаждения | [8 empty] | 132485
Земляные работы, выполняемые ручным способом | [8 empty] | 14107
Погрузо-разгрузочные работы при автоперевозках | [8 empty] | 1176
Перевозка грузов автотранспортом | [8 empty] | 3557
Благоустройство (ремонтно-строительные) | [8 empty] | 2353
Итого | [8 empty] | 153678
В том числе:
Материалы | [8 empty] | 28844
Машины и механизмы | [8 empty] | 15740
ФОТ | [8 empty] | 48077
Накладные расходы | [8 empty] | 38008
Сметная прибыль | [8 empty] | 25992
Накладные расходы НР*0,1712*0,18 | [8 empty] | 1171
Итого | [8 empty] | 154849
Сметная прибыль СП*0,15*0,18 | [8 empty] | 702
Итого | [8 empty] | 155551
Возмещение НДС на эксплуатацию машин (ЭМ-ЗПМ)*0,18 | [8 empty] | 2296
Итого | [8 empty] | 157847
Возмещение НДС по материалам МАТ*0,18 | [8 empty] | 5192
ВСЕГО по смете | [8 empty] | 163039
Составил: ___________________________Жихарева М.Н.