## Локальная смета
Приложение №1
УТВЕРЖДАЮ:
Начальник управления администрации города Рубцовска
по жилищно-коммунальному. дорожному хозяйству и благоустройству
______________ В.И.Стадник
"______ " _______________2011 г.
жилой дом г.Рубцовск, пр.Ленина,51
(наименование стройки)
ЛОКАЛЬНЫЙ СМЕТНЫЙ РАСЧЕТ №
(локальная смета)
| на | перепланировку и переоборудование нежилых помещений под 3-х и 4-х комнатную квартиру
(наименование работ и затрат, наименование объекта)
Основание:
|  | Сметная стоимость _______________________________________________________________________________________________ |  | ___________________________892789 |  | руб.
|  | строительных работ _______________________________________________________________________________________________ |  | _______________________________________________________________________________________________530778 |  | руб.
|  | монтажных работ _______________________________________________________________________________________________ |  | _______________________________________________________________________________________________196116 |  | руб.
|  | Средства на оплату труда _______________________________________________________________________________________________ |  | ___________________________184196 |  | руб.
|  | Сметная трудоемкость _______________________________________________________________________________________________ |  | _______________________________________________________________________________________________1304,3 |  | чел.час
Составлен(а) в текущих (прогнозных) ценах по состоянию на 3кв.2011г.
№ пп | Обоснование | Наименование | Ед. изм. | Кол. | Стоимость единицы, руб. |  |  |  | Общая стоимость, руб.
[5 empty] | Всего | В том числе |  |  | Всего | В том числе
[6 empty] | Осн.З/п | Эк.Маш. | З/пМех |  | Осн.З/п | Эк.Маш. | З/пМех
1 | 2 | 3 | 4 | 5 | 6 | 7 | 8 | 9 | 10 | 11 | 12 | 13
Раздел 1. Перегородки
1 | ТЕР46-04-005-02 | Разборка монолитных перегородок: железобетонных | 1 м3 | 0.22 | 340.53 | 96.88 | 221.8 | 30.58 | 75 | 21 | 49 | 7
2 | ТЕР46-04-006-01 | Разборка деревянных перегородок: оштукатуренных щитовых и дощатых однослойных | 100 м2 | 0.1721 | 471.83 | 309.53 | 162.3 | 78.57 | 81 | 53 | 28 | 14
3 | ТЕР10-04-010-04 | Устройство перегородок в жилых зданиях на однорядном металлическом каркасе с двухсторонней обшивкой гипсокартонными листами или гипсоволокнистыми плитами: в два слоя с изоляцией | 100 м2 перегородок (за вычетом проемов) | 0.167 | 23913.3 | 3395.65 | 330.66 | 16.07 | 3994 | 567 | 55 | 3
4 | ТСЦ-101-2510 | Листы гипсокартонные: ГКЛ 14 мм | м2 | -70.14 | 27.7 |  |  |  | -1943
5 | ТСЦ-101-2513 | Листы гипсоволокнистые: влагостойкие ГВЛВ 10 мм | м2 | 70.14 | 36.65 |  |  |  | 2571
6 | ТСЦ-104-0004 | Плиты из минеральной ваты: на синтетическом связующем М-125 (ГОСТ 9573-82) | м3 | -0.86005 | 488.63 |  |  |  | -420
7 | Прайс-лист ЗАО "НТЗТИ" Плиты | Плиты минераловатные П-75 | м3 | 0.86 | 299.38 |  |  |  | 257
8 | ТЕР10-04-010-03 | Устройство перегородок в жилых зданиях на однорядном металлическом каркасе с двухсторонней обшивкой гипсокартонными листами или гипсоволокнистыми плитами: в один слой с изоляцией | 100 м2 перегородок (за вычетом проемов) | 0.145 | 16969.09 | 2524.97 | 200.16 | 9.73 | 2461 | 366 | 29 | 1
9 | ТСЦ-101-2510 | Листы гипсокартонные: ГКЛ 14 мм | м2 | -30.45 | 27.7 |  |  |  | -843
10 | ТСЦ-104-0004 | Плиты из минеральной ваты: на синтетическом связующем М-125 (ГОСТ 9573-82) | м3 | -0.74675 | 488.63 |  |  |  | -365
11 | ТСЦ-101-2513 | Листы гипсоволокнистые: влагостойкие ГВЛВ 10 мм | м2 | 15.2 | 36.65 |  |  |  | 557
12 | Прайс-лист ЗАО "НТЗТИ" Плиты | Плиты минераловатные П-75 | м3 | 0.75 | 299.38 |  |  |  | 225
Раздел 2. Проемы
13 | ТЕР46-04-012-01 | Разборка деревянных заполнений проемов: оконных с подоконными досками | 100 м2 | 0.2215 | 1628.72 | 1459.2 | 169.52 | 82.06 | 361 | 323 | 38 | 18
14 | ТЕР46-04-012-03 | Разборка деревянных заполнений проемов: дверных и воротных | 100 м2 | 0.228 | 973.73 | 804.21 | 169.52 | 82.06 | 222 | 183 | 39 | 19
15 | ТЕР46-03-007-02 | Пробивка проемов в конструкциях: из бетона | 1 м3 | 0.55 | 994.81 | 236.87 | 757.94 | 105.28 | 547 | 130 | 417 | 58
16 | ТЕР10-01-039-01 | Установка блоков в наружных и внутренних дверных проемах: в каменных стенах, площадь проема до 3 м2 | 100 м2 проемов | 0.0378 | 29559.82 | 1053.64 | 1625.03 | 175.39 | 1117 | 40 | 61 | 7
17 | ТСЦ-203-0223 | Блоки дверные с рамочными полотнами однопольные: ДН 21-10, площадь 2,05 м2; ДН 24-10, площадь 2,35 м2 | м2 | -3.78 | 250.68 |  |  |  | -948
18 | ТСЦ-203-0214 | Блоки дверные усиленные глухие со сплошным заполнением полотна, оклеенных твердыми ДВП однопольные с полотном глухим: ДУ 21-9, площадь 1,8 м2 | м2 | 3.6 | 290.8 |  |  |  | 1047
19 | ТЕР10-01-039-03 | Установка блоков в наружных и внутренних дверных проемах: в перегородках и деревянных нерубленых стенах, площадь проема до 3 м2 | 100 м2 проемов | 0.2583 | 33438.68 | 1134.57 | 429.59 |  | 8637 | 293 | 111
20 | ТСЦ-203-0205 | Блоки дверные двупольные с полотном: глухим ДГ 21-13, площадь 2,63 м2 | м2 | -25.83 | 286 |  |  |  | -7387
21 | ТСЦ-203-0198 | Блоки дверные однопольные с полотном: глухим ДГ 21-7, площадь 1,39 м2; ДГ 21-8, площадь 1,59 м2 | м2 | 8.34 | 287.27 |  |  |  | 2396
22 | ТСЦ-203-0199 | Блоки дверные однопольные с полотном: глухим ДГ 21-9, площадь 1,80 м2; ДГ 21-10, площадь 2,01 м2 | м2 | 9 | 275.95 |  |  |  | 2484
23 | ТСЦ-203-0202 | Блоки дверные однопольные с полотном: под остекление ДО 21-9, площадь 1,80 м2; ДО 21-10, площадь 2,00 м2 | м2 | 7.2 | 225.36 |  |  |  | 1623
24 | ТЕР10-01-034-05 | Установка в жилых и общественных зданиях оконных блоков из ПВХ профилей: поворотных (откидных, поворотно-откидных) с площадью проема до 2 м2 двухстворчатых | 100 м2 проемов | 0.09271 | 176892.32 | 1803.22 | 590.56 | 23.33 | 16400 | 167 | 55 | 2
25 | ТЕР10-01-034-08 | Установка в жилых и общественных зданиях оконных блоков из ПВХ профилей: поворотных (откидных, поворотно-откидных) с площадью проема более 2 м2 трехстворчатых, в том числе при наличии створок глухого остекления | 100 м2 проемов | 0.115 | 173491.94 | 1434.11 | 511.7 | 8.75 | 19952 | 165 | 59 | 1
26 | ТЕР10-01-035-02 | Установка подоконных досок из ПВХ: в панельных стенах | 100 п.м | 0.168 | 3327.49 | 199.34 | 22.3 | 0.66 | 559 | 33 | 4
27 | ТСЦ-101-1689 | Доски подоконные ПВХ | м | 16.8 | 72 |  |  |  | 1210
28 | ТСЦ-101-0889 | Скобяные изделия для блоков входных дверей в: помещение однопольных | компл. | 15 | 70.59 |  |  |  | 1059
Раздел 3. Полы
29 | ТЕРр57-2-1 | Разборка покрытий полов: из линолеума и релина | 100 м2 покрытия | 1.0413 | 87.86 | 85.01 | 2.85 | 1.38 | 91 | 89 | 2 | 1
30 | ТЕРр57-2-3 | Разборка покрытий полов: из керамических плиток | 100 м2 покрытия | 0.0639 | 601.23 | 569.69 | 31.54 | 15.27 | 38 | 36 | 2 | 1
31 | ТЕРр57-4-5 | Смена дощатых полов с добавлением новых досок: до 50% | 100 м2 | 0.5165 | 4346.93 | 1190.41 | 137.65 | 20.15 | 2245 | 615 | 71 | 10
32 | ТЕР11-01-011-07 | Устройство стяжек: из плит древесноволокнистых | 100 м2 стяжки | 1.0329 | 1290.96 | 68.84 | 65.64 | 1.45 | 1333 | 71 | 68 | 1
33 | ТЕР11-01-039-01 | Устройство плинтусов: деревянных | 100 м плинтуса | 1.105 | 955.04 | 71.73 | 8.81 |  | 1055 | 79 | 10
34 | ТЕР11-01-008-03 | Устройство тепло- и звукоизоляции засыпной: керамзитовой | 1 м3 изоляции | 0.29 | 612.39 | 20.63 | 38.64 | 5.49 | 178 | 6 | 11 | 2
35 | ТЕР12-01-015-03 | Устройство пароизоляции: прокладочной в один слой | 100 м2 изолируемой поверхности | 0.0639 | 839.69 | 75.38 | 36.93 | 2.01 | 54 | 5 | 2
36 | ТСЦ-101-0856 | Рубероид кровельный с пылевидной посыпкой марки РКП-350б | м2 | -7.029 | 5.03 |  |  |  | -35
37 | ТСЦ-101-0109 | Бумага мешочная битумированная: Б-78 | т | 0.0007 | 9099.53 |  |  |  | 6
38 | ТЕР11-01-011-01 | Устройство стяжек: цементных толщиной 20 мм | 100 м2 стяжки | 0.0639 | 1330.51 | 345.38 | 39.87 | 16.83 | 85 | 22 | 3 | 1
39 | ТЕР11-01-027-03 | Устройство покрытий на цементном растворе из плиток: керамических для полов одноцветных с красителем | 100 м2 покрытия | 0.0639 | 14617.54 | 1151.63 | 138.77 | 34.64 | 934 | 74 | 9 | 2
Раздел 4. Внутренняя отделка
40 | ТЕРр63-5-1 | Снятие обоев: простых и улучшенных | 100 м2 очищаемой поверхности | 2.4798 | 77.63 | 77.63 |  |  | 193 | 193
41 | ТЕРр63-7-5 | Разборка облицовки стен: из керамических глазурованных плиток | 100 м2 поверхности облицовки | 0.2518 | 670.08 | 559.67 | 110.41 | 18.81 | 169 | 141 | 28 | 5
42 | ТЕРр62-41-2 | Очистка вручную поверхности фасадов от перхлорвиниловых и масляных красок: с лестниц | 100 м2 расчищенной поверхности | 1.276 | 193.09 | 193.09 |  |  | 246 | 246
43 | ТЕРр61-26-1 | Перетирка штукатурки: внутренних помещений | 100 м2 перетертой поверхности | 2.152 | 247.92 | 231.77 | 2.19 | 1.06 | 534 | 499 | 5 | 2
44 | ТЕР15-04-002-01 | Известковая окраска водными составами внутри помещений: по штукатурке | 100 м2 окрашиваемой поверхности | 0.0639 | 117 | 91.69 | 2.48 | 0.13 | 7 | 6
45 | ТЕР15-04-005-05 | Окраска поливинилацетатными водоэмульсионными составами улучшенная: по сборным конструкциям стен, подготовленным под окраску | 100 м2 окрашиваемой поверхности | 1.123 | 2492.18 | 250.69 | 11.29 | 0.13 | 2799 | 282 | 13
46 | ТЕР15-04-005-06 | Окраска поливинилацетатными водоэмульсионными составами улучшенная: по сборным конструкциям потолков, подготовленным под окраску | 100 м2 окрашиваемой поверхности | 1.0329 | 2670.38 | 282.17 | 11.29 | 0.13 | 2758 | 291 | 12
47 | ТЕР15-04-025-10 | Улучшенная окраска масляными составами по сборным конструкциям: стен, подготовленных под окраску | 100 м2 окрашиваемой поверхности | 0.494 | 1750.39 | 340.49 | 4.68 | 0.13 | 865 | 168 | 2
48 | ТЕР15-01-019-01 | Гладкая облицовка стен, столбов, пилястр и откосов (без карнизных, плинтусных и угловых плиток) без установки плиток туалетного гарнитура на цементном растворе: по кирпичу и бетону | 100 м2 поверхности облицовки | 0.0144 | 13001.58 | 2303.69 | 28.43 | 11.31 | 187 | 33
49 | ТЕР15-04-025-03 | Улучшенная окраска масляными составами по дереву: полов | 100 м2 окрашиваемой поверхности | 1.1359 | 2168.99 | 512.92 | 12.66 | 0.26 | 2464 | 583 | 14
50 | ТЕРр62-33-2 | Окраска масляными составами ранее окрашенных поверхностей радиаторов и ребристых труб отопления: за 2 раза | 100 м2 окрашиваемой поверхности | 0.178 | 1180.88 | 551.29 | 0.88 |  | 210 | 98
51 | ТЕР15-06-001-04 | Оклейка обоями стен по листовым материалам, гипсобетонным и гипсолитовым поверхностям: простыми и средней плотности | 100 м2 оклеиваемой и обиваемой поверхности | 1.979 | 713.71 | 269.41 | 1.38 | 0.13 | 1412 | 533 | 3
Раздел 5. Сантехнические работы
Отопление
52 | ТЕР17-01-002-01 | Установка полотенцесушителей: из водогазопроводных труб | 10 шт. | 0.1 | 864.32 | 64.54 | 11.5 |  | 86 | 6 | 1
53 | ТСЦ-301-0550 | Полотенцесушители с креплениями | компл. | -1 | 76.43 |  |  |  | -76
54 | ТСЦ-301-0552 | Полотенцесушители из стальных водогазопроводных оцинкованных труб с креплениями диаметр: 32 мм, поверхность нагрева 0,21 м2 | шт. | 1 | 72.91 |  |  |  | 73
Вентиляция
В1
55 | ТЕР20-02-003-10 | Установка решеток жалюзийных стальных: щелевых регулирующих (Р), номер 150, размер 150х150 мм | 1 решетка | 3 | 21.94 | 11.08 | 1.85 |  | 66 | 33 | 6
Водоснабжение холодное и горячее
56 | ТЕР16-06-005-01 | Установка счетчиков (водомеров) диаметром: до 40 мм | 1 счетчик (водомер) | 4 | 941.34 | 4.25 | 1.1 |  | 3765 | 17 | 4
57 | ТСЦ-301-3165 | Счетчики (водомеры) крыльчатые диаметром 32 мм | шт. | -4 | 935.15 |  |  |  | -3741
58 | Прайс-лист ООО "ТМ-КОМПЛЕКТ" | Счетчики ЕТК, ЕТW диам.15мм | шт. | 4 | 154.56 |  |  |  | 618
59 | ТЕР18-06-007-01 | Установка фильтров диаметром: 25 мм | 10 фильтров | 0.4 | 6153.06 | 84.6 | 67.52 | 0.16 | 2461 | 34 | 27
60 | ТСЦ-301-1213 | Фильтры для очистки воды в трубопроводах систем отопления диаметром: 25 мм | шт. | -4 | 598.98 |  |  |  | -2396
61 | Прайс-лист АДК март 2011г. | Фильтр сетчатый Ду15мм | шт. | 2 | 15.14 |  |  |  | 30
62 | Прайс-лист АДК март 2011г. | Фильтр сетчатый Ду20мм | шт. | 2 | 20.89 |  |  |  | 42
63 | Прайс-лист АДК март 2011г. | Кран запорный шаровый 11Б27п Ду 15мм | шт. | 4 | 19.61 |  |  |  | 78
64 | Прайс-лист АДК март 2011г. | Кран запорный шаровый 11Б27п Ду 20мм | шт. | 4 | 30.06 |  |  |  | 120
65 | ТЕР16-02-002-01 | Прокладка трубопроводов водоснабжения из стальных водогазопроводных оцинкованных труб диаметром: 15 мм | 100 м трубопровода | 0.006 | 3099.31 | 392.2 | 69.13 | 2.31 | 19 | 2
66 | ТЕР16-02-002-02 | Прокладка трубопроводов водоснабжения из стальных водогазопроводных оцинкованных труб диаметром: 20 мм | 100 м трубопровода | 0.006 | 3750.43 | 392.2 | 69.13 | 2.31 | 23 | 2
67 | ТСЦ-302-1341 | Вентили проходные муфтовые: 15кч18п для воды давлением 1,6 МПа (16 кгс/см2), диаметром 15мм | шт. | 1 | 30.46 |  |  |  | 30
68 | ТСЦ-302-1342 | Вентили проходные муфтовые: 15кч 18п для воды давлением 1,6 МПа (16 кгс/см2), диаметром 20 мм | шт. | 2 | 35.99 |  |  |  | 72
69 | ТЕР16-02-002-01 | Прокладка трубопроводов водоснабжения из стальных водогазопроводных оцинкованных труб диаметром: 15 мм | 100 м трубопровода | 0.16 | 3099.31 | 392.2 | 69.13 | 2.31 | 496 | 63 | 11
70 | ТЕР16-02-002-02 | Прокладка трубопроводов водоснабжения из стальных водогазопроводных оцинкованных труб диаметром: 20 мм | 100 м трубопровода | 0.02 | 3750.43 | 392.2 | 69.13 | 2.31 | 75 | 8 | 1
71 | ТЕР16-07-003-01 | Врезка в действующие внутренние сети трубопроводов отопления и водоснабжения диаметром: 15 мм | 1 врезка | 2 | 95.28 | 48.67 | 5.98 |  | 191 | 97 | 12
72 | ТЕР16-07-003-02 | Врезка в действующие внутренние сети трубопроводов отопления и водоснабжения диаметром: 20 мм | 1 врезка | 2 | 102.99 | 48.67 | 5.98 |  | 206 | 97 | 12
73 | ТЕР16-07-005-01 | Гидравлическое испытание трубопроводов систем отопления, водопровода и горячего водоснабжения диаметром: до 50 мм | 100 м трубопровода | 0.18 | 100.52 | 64.14 | 29.29 |  | 18 | 12 | 5
74 | ТЕР15-04-030-04 | Масляная окраска металлических поверхностей: решеток, переплетов, труб диаметром менее 50 мм и т.п., количество окрасок 2 | 100 м2 окрашиваемой поверхности | 0.02 | 1177.08 | 692.61 | 3.58 | 0.13 | 24 | 14
Канализация
75 | ТЕР17-01-003-01 | Установка унитазов: с бачком непосредственно присоединенным | 10 компл. | 0.1 | 4781.38 | 257.76 | 52.22 | 4.24 | 478 | 26 | 5
76 | ТЕР17-01-005-01 | Установка моек: на одно отделение | 10 компл. | 0.2 | 3232.65 | 183.25 | 19.48 | 1.73 | 647 | 37 | 4
77 | ТЕР17-01-001-01 | Установка ванн купальных: прямых чугунных | 10 компл. | 0.1 | 19186.2 | 340.57 | 129.68 | 10.95 | 1919 | 34 | 13 | 1
78 | ТЕР17-01-001-14 | Установка умывальников одиночных: с подводкой холодной и горячей воды | 10 компл. | 0.2 | 2127.94 | 229.06 | 28.29 | 1.73 | 426 | 46 | 6
79 | ТЕР17-01-002-03 | Установка смесителей | 10 шт. | 0.2 | 1516.81 | 74.06 | 0.25 |  | 303 | 15
80 | ТСЦ-301-1527 | Смесители латунный с гальванопокрытием для мойки настольный, с верхней камерой смешения | шт. | -2 | 142.79 |  |  |  | -286
81 | ТСЦ-301-0618 | Смесители общие для ванн и умывальников: с душевой сеткой на гибком шланге, с кнопочным переключателем СМ-ВУ-ШЛР | компл. | 2 | 304.12 |  |  |  | 608
82 | ТЕР16-04-001-01 | Прокладка трубопроводов канализации из полиэтиленовых труб высокой плотности диаметром: 50 мм | 100 м трубопровода | 0.06 | 5764.52 | 700.9 | 14.65 | 0.32 | 346 | 42 | 1
83 | ТЕР16-04-001-02 | Прокладка трубопроводов канализации из полиэтиленовых труб высокой плотности диаметром: 100 мм | 100 м трубопровода | 0.01 | 9798.07 | 672.09 | 31.63 | 0.93 | 98 | 7
84 | ТЕР16-07-004-02 | Врезка в действующие внутренние сети трубопроводов канализации диаметром: 100 мм | 1 врезка | 2 | 250.84 | 83.82 | 1.1 |  | 502 | 168 | 2
85 | ТЕРр65-1-1 | Разборка трубопроводов из водогазопроводных труб диаметром: до 32 мм | 100 м трубопровода | 0.08 | 313.07 | 275.43 | 5.46 | 1.06 | 25 | 22
86 | ТЕРр65-2-1 | Разборка трубопроводов из чугунных канализационных труб диаметром: 50 мм | 100 м трубопровода с фасонными частями | 0.03 | 559.71 | 556.21 | 3.5 | 1.7 | 17 | 17
87 | ТЕРр65-4-1 | Демонтаж: умывальников и раковин | 100 приборов | 0.02 | 423.98 | 418.28 | 5.7 | 2.76 | 8 | 8
88 | ТЕРр65-3-6 | Снятие смесителя: с душевой сеткой | 100 шт. арматуры | 0.01 | 472.02 | 469.4 | 2.62 | 1.28 | 5 | 5
89 | ТЕРр65-4-3 | Демонтаж: моек | 100 приборов | 0.01 | 853.85 | 836.55 | 17.3 | 8.37 | 9 | 9
Раздел 6. Электроосвщение
90 | ТЕРм08-03-599-09 | Щитки осветительные, устанавливаемые на стене: распорными дюбелями, масса щитка до 6 кг | 1 шт. | 2 | 138.5 | 31.88 | 3.43 | 0.13 | 277 | 64 | 7
91 | Прайс-лист ООО "Бако" от 28.03.2011 | Щит ЩУРн-1/15 | шт. | 2 | 166.29 |  |  |  | 333
92 | ТЕРм08-03-575-01 | Прибор или аппарат | 1 шт. | 18 | 11.28 | 10.63 |  |  | 203 | 191
93 | Прайс-лист ООО "Бако" от 28.03.2011 | Выключатель автоматический ВА47-29-1В 16а, 25А | шт. | 12 | 12.74 |  |  |  | 153
94 | Прайс-лист ООО "Бако" от 28.03.2011 | Выключатель автоматический ВА47-29-1В 32А, 40А | шт. | 4 | 13.85 |  |  |  | 55
95 | Прайс-лист ООО "Бако" от 28.03.2011 | УЗО ВД1-63 | шт. | 2 | 128.41 |  |  |  | 257
96 | ТЕРм08-03-600-01 | Счетчики, устанавливаемые на готовом основании: однофазные | 1 шт. | 2 | 6.29 | 3.23 | 2.35 | 0.13 | 13 | 6 | 5
97 | Прайс-лист ООО "Бако" от 28.03.2011 | Электросчетчик Меркурий-201.5 | шт. | 2 | 125.79 |  |  |  | 252
98 | ТЕРм08-03-591-11 | Розетка штепсельная: трехполюсная | 100 шт. | 0.02 | 1623.38 | 696.38 | 28.16 | 1.48 | 32 | 14 | 1
99 | Прайс-лист ООО "Бако" от 28.03.2011 | Разъем РШ/ВШ-30 | шт. | 2 | 13.68 |  |  |  | 27
100 | ТЕРм08-03-591-09 | Розетка штепсельная: утопленного типа при скрытой проводке | 100 шт. | 0.3 | 516.8 | 361.48 | 9.38 | 0.49 | 155 | 108 | 3
101 | Прайс-лист ООО "Бако" от 28.03.2011 | Розетка двухместная с заземляющим контактом РС10-830 | шт. | 30 | 12.77 |  |  |  | 383
102 | ТЕРм08-03-591-02 | Выключатель: одноклавишный утопленного типа при скрытой проводке | 100 шт. | 0.09 | 359.15 | 305.5 | 9.38 | 0.49 | 32 | 27 | 1
103 | ТЕРм08-03-591-05 | Выключатель: двухклавишный утопленного типа при скрытой проводке | 100 шт. | 0.04 | 364.95 | 311.19 | 9.38 | 0.49 | 15 | 12
104 | Прайс-лист ООО "Бако" от 28.03.2011 | Выключатель ВС10-1-0-ЛБ | шт. | 9 | 5.32 |  |  |  | 48
105 | Прайс-лист ООО "Бако" от 28.03.2011 | Выключатель ВС10-2-0-ЛБ | шт. | 4 | 6.4 |  |  |  | 26
106 | Прайс-лист ООО "Бако" от 28.03.2011 | Коробка установочная Л48 | шт. | 43 | 0.85 |  |  |  | 37
107 | ТЕРм08-03-593-06 | Светильник потолочный или настенный с креплением винтами или болтами для помещений: с нормальными условиями среды, одноламповый | 100 шт. | 0.06 | 5195.93 | 837.75 | 1906.95 | 466.51 | 312 | 50 | 114 | 28
108 | Прайс-лист ООО "Бако" от 28.03.2011 | Светильник для ламп накаливания НПБ 1301 | шт. | 6 | 33.04 |  |  |  | 198
109 | ТСЦ-509-0741 | Лампы накаливания электрические осветительные общего назначения биспиральные криптоновые типа БК220-230-100 | 10 шт. | 0.6 | 20.6 |  |  |  | 12
110 | ТЕРм08-02-401-01 | Кабель двух-четырехжильный сечением жилы до 16 мм2 с креплением накладными скобами. полосками с установкой ответвительных коробок | 100 м | 4.37 | 2884.72 | 464.04 | 986.73 | 265.12 | 12606 | 2028 | 4312 | 1159
111 | Прайс-лист ООО "Бако" от 28.03.2011 | Кабели силовые на напряжение 660В с поливинилхлоридной изоляцией и оболочкой, марки ВВГнг-LS с числом жил 3 и сечением 1,5мм2 | м | 134.6 | 5.65 |  |  |  | 760
112 | Прайс-лист ООО "Бако" от 28.03.2011 | Кабели силовые на напряжение 660В с поливинилхлоридной изоляцией и оболочкой, марки ВВГнг-LS с числом жил 3 и сечением 2,5мм2 | м | 234.6 | 8.95 |  |  |  | 2100
113 | Прайс-лист ООО "Бако" от 28.03.2011 | Кабели силовые на напряжение 660В с поливинилхлоридной изоляцией и оболочкой, марки ВВГнг-LS с числом жил 3 и сечением 6,0мм2 | м | 36.7 | 12.9 |  |  |  | 473
114 | Прайс-лист ООО "Бако" от 28.03.2011 | Кабели силовые на напряжение 660В с поливинилхлоридной изоляцией и оболочкой, марки ВВГнг-LS с числом жил 3 и сечением 10,0мм2 | м | 23.5 | 21.11 |  |  |  | 496
115 | Прайс-лист ООО "Бако" от 28.03.2011 | Кабели силовые на напряжение 660В с поливинилхлоридной изоляцией и оболочкой, марки ВВГнг-LS с числом жил 4 и сечением 1,5мм2 | м | 16.3 | 7.78 |  |  |  | 127
116 | Прайс-лист ООО "Бако" от 28.03.2011 | Кабели силовые на напряжение 660В с поливинилхлоридной изоляцией и оболочкой, марки ВВГнг-LS с числом жил 3 и сечением 6,0мм2 | м | 4 | 30.27 |  |  |  | 121
117 | Прайс-лист ООО "Бако" от 28.03.2011 | Коробка ответвительная У197 | шт. | 45 | 2.88 |  |  |  | 130
118 | ТЕРм08-02-472-10 | Проводник заземляющий из медного изолированного провода сечением 25 мм2 открыто по строительным основаниям | 100 м | 0.31 | 5106.74 | 419.07 | 32.13 | 0.37 | 1583 | 130 | 10
119 | ТСЦ-502-0518 | Провода силовые для электрических установок на напряжение до 450 В с медной жилой марки: ПВ3, сечением 4 мм2 | 1000 м | 0.002 | 4577.55 |  |  |  | 9
120 | ТСЦ-502-0520 | Провода силовые для электрических установок на напряжение до 450 В с медной жилой марки: ПВ3, сечением 6 мм2 | 1000 м | 0.029 | 6512.53 |  |  |  | 189
121 | ТЕРм08-02-420-01 | Коробка ответвительная с предохранителем или разъединителем, или автоматом, или указателем напряжения | 100 шт. | 0.02 | 9613.88 | 2104.36 | 1279.19 | 67.38 | 192 | 42 | 26 | 1
122 | Прайс-лист ООО "Бако" от 28.03.2011 | Шина дополнительного уравнивания потенциалов ШДУП | шт. | 2 | 30.15 |  |  |  | 60
123 | Прайс-лист ООО "Бако" от 28.03.2011 | Розетка потолочная РП-1 с крюком | шт. | 43 | 2.81 |  |  |  | 121
124 | ТЕР46-03-012-01 | Пробивка в бетонных конструкциях полов и стен борозд площадью сечения: до 20 см2 | 100 м борозд | 4.37 | 737.08 | 252.34 | 484.74 | 67.33 | 3221 | 1103 | 2118 | 294
125 | ТЕР46-03-009-01 | Пробивка в кирпичных стенах гнезд размером: до 130х130 мм | 100 шт. | 0.43 | 1072.1 | 318.14 | 753.96 | 104.73 | 461 | 137 | 324 | 45
126 | ТЕРм08-03-602-02 | Электроплита | 1 шт. | 2 | 25.96 | 22.68 | 2.86 | 0.13 | 52 | 45 | 6
127 | Прайс-лист Пятый элемент | Электроплита "Люкс-Л390" | 1шт. | 2 | 1523.78 |  |  |  | 3048
Итого прямые затраты по смете в ценах 2001г. | [8 empty] | 109711 | 11189 | 8237 | 1683
Итого прямые затраты по смете с учетом индексов, в текущих ценах | [8 empty] | 489839 | 160113 | 40025 | 24083
Накладные расходы | [8 empty] | 150405
Сметная прибыль | [8 empty] | 86650
Итоги по смете:
Итого Строительные работы | [8 empty] | 530778
Итого Монтажные работы | [8 empty] | 196116
Итого | [8 empty] | 726894
В том числе:
Материалы | [8 empty] | 289701
Машины и механизмы | [8 empty] | 40025
ФОТ | [8 empty] | 184196
Накладные расходы | [8 empty] | 150405
Сметная прибыль | [8 empty] | 86650
Производство работ в зимнее время 2,046% | [8 empty] | 14872
Итого | [8 empty] | 741766
Непредвиденные затраты 2% | [8 empty] | 14835
Итого с непредвиденными | [8 empty] | 756601
НДС 18% | [8 empty] | 136188
ВСЕГО по смете | [8 empty] | 892789
Составила: ___________________________ Н.С.Ращевская