## Локальная смета
Приложение №6 | [5 empty] | УТВЕРЖДАЮ:
Начальник управления администрации
города Рубцовска по жилищно-коммунальному,
дорожному хозяйству и благоустройству
_______________________В.И.Стадник
" _____ " ________________ 2011г.
ЛОКАЛЬНЫЙ СМЕТНЫЙ РАСЧЕТ №
(локальная смета)
| на | Уборка пустырей, расположенных в западной части города Рубцовска (Приложение №4), в соответствии с графиком производства работ (Приложения №5)
(наименование работ и затрат, наименование объекта)
Основание:
|  | Сметная стоимость строительных работ _______________________________________________________________________________________________ |  | ___________________________304682 |  | руб.
|  | Средства на оплату труда _______________________________________________________________________________________________ |  | ___________________________101156 |  | руб.
|  | Сметная трудоемкость _______________________________________________________________________________________________ |  | _______________________________________________________________________________________________964,08 |  | чел.час
Составлен(а) в текущих (прогнозных) ценах по состоянию на 2кв.2011г.
№ пп | Обоснование | Наименование | Ед. изм. | Кол. | Стоимость единицы, руб. |  |  |  | Общая стоимость, руб.
[5 empty] | Всего | В том числе |  |  | Всего | В том числе
[6 empty] | Осн.З/п | Эк.Маш. | З/пМех |  | Осн.З/п | Эк.Маш. | З/пМех
1 | 2 | 3 | 4 | 5 | 6 | 7 | 8 | 9 | 10 | 11 | 12 | 13
Раздел 1. Новый Раздел
1 | ТЕР47-01-001-04 | Очистка участка от мусора | 100 м2 | 101,108 25277*2*0,2/100 | 25.38 | 25.38 |  |  | 2566 | 2566
2 | ТЕР47-02-094-04 | Сгребание и уборка трав | 1 га | 4,03632 25227*2*0,8/10000 | 27.95 | 27.95 |  |  | 113 | 113
Раздел 2. Новый Раздел
3 | ТЕРр68-4-1 | Выкашивание пустырей: косой | 100 м2 газона | 454,1 (25227-2522)*2/100 | 5.02 | 5.02 |  |  | 2280 | 2280
4 | ТЕР47-01-001-04 | Очистка участка от мусора | 100 м2 | 5,04 252*2/100 | 25.38 | 25.38 |  |  | 128 | 128
5 | ТЕР01-02-119-01 | Расчистка площадей от кустарника и мелколесья вручную: при редкой поросли | 100 м2 | 50,44 2522*2/100 | 21.91 | 21.91 |  |  | 1105 | 1105
6 | ФСЦП311-01-146-1 | Мусор строительный с погрузкой вручную: погрузка | тонна | 37 | 31.36 | 3.44 | 27.92 |  | 1160 | 127 | 1033
7 | ФСЦП310-3010-1 | Перевозка грузов автомобилями-самосвалами грузоподъемностью 10 т работающих вне карьера: расстояние перевозки 10 км; нормативное время пробега 1,052 час; класс груза 1 | 1 тонна | 37 | 12.18 |  | 12.18 |  | 451 |  | 451
Итого прямые затраты по смете в ценах 2001г. | [8 empty] | 7803 | 6319 | 1484
Итого прямые затраты по смете с учетом коэффициентов к итогам (Районный к-т 15% (Поз. 1, 4, 2-3, 5-6)) | [8 empty] | 8751 | 7267 | 1484
Итого прямые затраты по смете с учетом индексов, в текущих ценах | [8 empty] | 110530 | 101156 | 9374
Накладные расходы | [8 empty] | 90216
Сметная прибыль | [8 empty] | 57459
Итоги по смете:
Озеленение. Защитные лесонасаждения | [8 empty] | 121321
Благоустройство (ремонтно-строительные) | [8 empty] | 86135
Земляные работы, выполняемые по другим видам работ (подготовительным, сопутствующим, укрепительным) | [8 empty] | 36092
Погрузо-разгрузочные работы при автоперевозках | [8 empty] | 11915
Перевозка автотранспортом | [8 empty] | 2742
Итого | [8 empty] | 258205
В том числе:
Машины и механизмы | [8 empty] | 9374
ФОТ | [8 empty] | 101156
Накладные расходы | [8 empty] | 90216
Сметная прибыль | [8 empty] | 57459
НДС 18% | [8 empty] | 46477
ВСЕГО по смете | [8 empty] | 304682
Составила: ___________________________ Н.С.Ращевская