## Локальная смета
Приложение №2 |  |  |  |  | УТВЕРЖДАЮ:
И.о.начальника управления администрации города Рубцовска
по жилищно-коммунальному. дорожному хозяйству и благоустройству
______________ В.В.Боровой
"______ " _______________2011 г.
ЛОКАЛЬНЫЙ СМЕТНЫЙ РАСЧЕТ №
(локальная смета)
| на | на выполнение работ по устройству дорожного покрытия проездов и ремонту существующих проездов расположенных на территории кладбища города Рубцовска
(наименование работ и затрат, наименование объекта)
Основание:
|  | Сметная стоимость строительных работ _______________________________________________________________________________________________ |  | ___________________________274890 |  | руб.
|  | Средства на оплату труда _______________________________________________________________________________________________ |  | ___________________________18584 |  | руб.
|  | Сметная трудоемкость _______________________________________________________________________________________________ |  | _______________________________________________________________________________________________119,1 |  | чел.час
Составлен(а) в текущих (прогнозных) ценах по состоянию на 2кв.2011г.
№ пп | Обоснование | Наименование | Ед. изм. | Кол. | Стоимость единицы, руб. |  |  |  | Общая стоимость, руб.
[5 empty] | Всего | В том числе |  |  | Всего | В том числе
[6 empty] | Осн.З/п | Эк.Маш. | З/пМех |  | Осн.З/п | Эк.Маш. | З/пМех
1 | 2 | 3 | 4 | 5 | 6 | 7 | 8 | 9 | 10 | 11 | 12 | 13
Раздел 1. Устройство прездов
1 | ТЕР27-06-020-01 | Устройство покрытия толщиной 4 см из горячих асфальтобетонных смесей плотных мелкозернистых типа АБВ, плотность каменных материалов: 2,5-2,9 т/м3 | 1000 м2 покрытия | 0.489 | 36621.86 | 352.36 | 3002.59 | 248.04 | 17908 | 172 | 1468 | 121
2 | ТСЦ-410-0001 | Асфальтобетонные смеси дорожные, аэродромные и асфальтобетон (горячие и теплые для плотного асфальтобетона мелко и крупнозернистые, песчаные), марка: I, тип А | т | -47.2374 | 342.33 |  |  |  | -16171
3 | Текущая цена ДСУ-6 от 31.05.2011 | Асфальтобетонные смеси дорожные, аэродромные и асфальтобетон (горячие и теплые для плотного асфальтобетона мелко и крупнозернистые, песчаные), тип Б марка II | т | 47.2374 | 547.93 |  |  |  | 25883
4 | ТЕР27-06-026-01 | Розлив вяжущих материалов | 1 т | 0.3912 | 3053.33 |  | 62.39 | 9.14 | 1194 |  | 24 | 4
5 | ТЕР27-04-007-01 | Устройство оснований толщиной 15 см из щебня фракции 40-70 мм при укатке каменных материалов с пределом прочности на сжатие до 68,6 МПа (700 кгс/см2): однослойных | 1000 м2 основания | 0.489 | 21639.39 | 288.6 | 4983.98 | 452.55 | 10582 | 141 | 2437 | 221
6 | ТЕР27-04-007-04 | На каждый 1 см изменения толщины слоя добавлять или исключать к расценкам 27-04-007-01, 27-04-007-02, 27-04-007-03 | 1000 м2 основания | -0.489 | 6394.05 |  | 1561.75 | 146.19 | -3127 |  | -764 | -71
Раздел 2. Ремонт проездов
7 | ТЕРр68-15-1 | Ремонт асфальтобетонного покрытия дорог однослойного толщиной: 50 мм площадью ремонта до 5 м2 | 100 м2 | 0.767 | 4945.78 | 691.69 | 473.02 | 55.16 | 3793 | 531 | 363 | 42
Итого прямые затраты по смете в ценах 2001г. | [8 empty] | 40062 | 844 | 3528 | 317
Итого прямые затраты по смете с учетом коэффициентов к итогам | [8 empty] | 40236 | 971 | 3575 | 364
Итого прямые затраты по смете с учетом индексов, в текущих ценах | [8 empty] | 203012 | 13516 | 12160 | 5068
Накладные расходы | [8 empty] | 19468
Сметная прибыль | [8 empty] | 10483
Итоги по смете:
Автомобильные дороги | [8 empty] | 191396
Благоустройство (ремонтно-строительные) | [8 empty] | 41567
Итого | [8 empty] | 232963
В том числе:
Материалы | [8 empty] | 177336
Машины и механизмы | [8 empty] | 12160
ФОТ | [8 empty] | 18584
Накладные расходы | [8 empty] | 19468
Сметная прибыль | [8 empty] | 10477
НДС 18% | [8 empty] | 41933
ВСЕГО по смете | [8 empty] | 274890
Составила: ___________________________ Н.С.Ращевская