## Локальная смета
УТВЕРЖДАЮ:
И.о.начальника управления администрации города Рубцовска
по жилищно-коммунальному. дорожному хозяйству и благоустройству
____________ В.В.Боровой
"______ " _______________2011 г.
ЛОКАЛЬНЫЙ СМЕТНЫЙ РАСЧЕТ №
(локальная смета)
| на | выполнение работ по устройству тротуара по ул.Рихарда Зорге (южная сторона) от ул.Ипподромской до ул.Полевой в городе Рубцовске
(наименование работ и затрат, наименование объекта)
Основание:
|  | Сметная стоимость строительных работ _______________________________________________________________________________________________ |  | ___________________________595524 |  | руб.
|  | Средства на оплату труда _______________________________________________________________________________________________ |  | ___________________________76477 |  | руб.
|  | Сметная трудоемкость _______________________________________________________________________________________________ |  | _______________________________________________________________________________________________648,21 |  | чел.час
Составлен(а) в текущих (прогнозных) ценах по состоянию на 2кв.2011г.
№ пп | Обоснование | Наименование | Ед. изм. | Кол. | Стоимость единицы, руб. |  |  |  | Общая стоимость, руб.
[5 empty] | Всего | В том числе |  |  | Всего | В том числе
[6 empty] | Осн.З/п | Эк.Маш. | З/пМех |  | Осн.З/п | Эк.Маш. | З/пМех
1 | 2 | 3 | 4 | 5 | 6 | 7 | 8 | 9 | 10 | 11 | 12 | 13
Раздел 1. Новый Раздел
1 | ТЕР27-07-002-01 | Устройство оснований толщиной 12 см под тротуары из кирпичного или известнякового щебня | 100 м2 дорожек и тротуаров | 4.47 | 1454.84 | 184.47 | 286.84 | 27.83 | 6503 | 825 | 1282 | 124
2 | ТЕР27-06-026-01 | Розлив вяжущих материалов | 1 т | 0.3129 | 3032.53 |  | 41.59 | 6.09 | 949 |  | 13 | 2
3 | ТЕР27-07-001-01 | Устройство асфальтобетонных покрытий дорожек и тротуаров однослойных из литой мелкозернистой асфальтобетонной смеси толщиной 3 см | 100 м2 покрытия | 4.47 | 1784.41 | 116.88 | 52.77 | 0.46 | 7976 | 522 | 236 | 2
4 | ТЕР27-02-010-02 | Установка бортовых камней бетонных: при других видах покрытий | 100 м бортового камня | 6.09 | 4612.33 | 534.84 | 77.5 | 7.31 | 28089 | 3257 | 472 | 45
5 | ТСЦ-403-8023 | Камни бортовые: БР 100.20.8 /бетон В22,5 (М300), объем 0,016 м3/ (ГОСТ 6665-91) | шт. | 609 | 28.97 |  |  |  | 17643
Итого прямые затраты по смете в ценах 2001г. | [8 empty] | 61160 | 4604 | 2003 | 173
Итого прямые затраты по смете с учетом коэффициентов к итогам (Районный к-т 15% (Поз. 1, 3-4)) | [8 empty] | 61877 | 5295 | 2029 | 199
Итого прямые затраты по смете с учетом индексов, в текущих ценах | [8 empty] | 354021 | 73706 | 7908 | 2771
Накладные расходы | [8 empty] | 92537
Сметная прибыль | [8 empty] | 58123
Итоги по смете:
Автомобильные дороги | [8 empty] | 504681
Итого | [8 empty] | 504681
В том числе:
Материалы | [8 empty] | 272407
Машины и механизмы | [8 empty] | 7908
ФОТ | [8 empty] | 76477
Накладные расходы | [8 empty] | 92537
Сметная прибыль | [8 empty] | 58123
НДС 18% | [8 empty] | 90843
ВСЕГО по смете | [8 empty] | 595524
Составила: ___________________________Н.С.Ращевская