## Локальная смета
УТВЕРЖДАЮ:
Начальник МКУ "Управление образования" г.Рубцовска
_________А.А.Мищерин
"___ "_________ 2012 г.
Детские сады
(наименование стройки)
ЛОКАЛЬНЫЙ СМЕТНЫЙ РАСЧЕТ №
| на | Ремонт вентиляции, МБДОУ "Д/сад№7 "Ярославна" расположенного по адресу: г.Рубцовск, ул. Пролетарская,284
|  | Сметная стоимость строительных работ _______________________________________________________________________________________________ |  | ___________________________796,908 |  | тыс. руб.
|  | Средства на оплату труда _______________________________________________________________________________________________ |  | ___________________________57,608 |  | тыс. руб.
Составлен(а) в текущих (прогнозных) ценах по состоянию на 1кв.2012 г.
№ пп | Обоснование | Наименование работ и затрат | Ед. изм. | Кол. | Стоимость единицы, руб. |  |  | Обоснова- ние, индекс | Общая стоимость, руб.
[5 empty] | Всего | Экспл. маш. | Мат-ы |  | Всего | в т.ч. оплата труда | Экспл. маш. | Мат-ы
[5 empty] | оплата труда | в т.ч. оплата труда |  |  |  |  | в т.ч. оплата труда
1 | 2 | 3 | 4 | 5 | 6 | 7 | 8 | 9 | 10 | 11 | 12 | 13
Раздел 1. В1-П1
1 | ТЕРр65-30-2 Постан. Админ. Алтайск.кр. №12 от 17.01.11 | Разборка воздуховодов из листовой стали толщиной: до 0,9 мм диаметром/периметром до 320 мм /1000 мм | 100 м2 поверхности воздуховодов | 0.23 | 341.75 | 16.43 |  | ТЕРр65-30-2 Индексы к ТЕР (ред-2009) 2012-1 ОЗП=14,32; ЭМ=7,934; ЗПМ=14,309 | 79 | 75 | 4
[5 empty] | 325.32 | 7.96 |  |  |  |  | 2
2 | ТЕРр65-31-2 Постан. Админ. Алтайск.кр. №12 от 17.01.11 | Демонтаж осевых вентиляторов весом: до 0,1 т | 100 шт. | 0.02 | 9436.96 | 27.82 |  | ТЕРр65-31-2 Индексы к ТЕР (ред-2009) 2012-1 ОЗП=14,32; ЭМ=7,934; ЗПМ=14,318 | 189 | 188 | 1
[5 empty] | 9409.14 | 13.47
3 | ТЕРр65-35-1 Постан. Админ. Алтайск.кр. №12 от 17.01.11 | Прочистка вентиляционных каналов | 100 м канала | 0.41 | 199 | 0.22 | 46.31 | ТЕРр65-35-1 Индексы к ТЕР (ред-2009) 2012-1 ОЗП=14,32; ЭМ=7,909; ЗПМ=15,2; МАТ=4,433 | 82 | 63 |  | 19
[5 empty] | 152.47 | 0.1
4 | ТЕР20-02-010-08 Постан. Админ. Алтайск.кр. №12 от 17.01.11 | Установка зонтов над шахтами из листовой стали прямоугольного сечения периметром: 4000 мм | 1 зонт | 5 | 25.25 | 3.38 |  | ТЕР20-02-010-08 Индексы к ТЕР (ред-2009) 2012-1 ОЗП=14,32; ЭМ=5,148; ЗПМ=13,615; МАТ=3,363 | 126 | 71 | 17
[5 empty] | 14.24 | 0.06
5 | ТЕР20-02-003-01 Постан. Админ. Алтайск.кр. №12 от 17.01.11 | Установка решеток жалюзийных стальных: неподвижных односекционных, размер 150х490 мм | 1 решетка | 120 | 10.58 | 1.18 |  | ТЕР20-02-003-01 Индексы к ТЕР (ред-2009) 2012-1 ОЗП=14,32; ЭМ=4,733; МАТ=4,58 | 1270 | 554 | 142
4.62
6 | ТЕР20-03-002-01 Постан. Админ. Алтайск.кр. №12 от 17.01.11 | Установка вентиляторов осевых массой: до 0,025 т | 1 вентилятор | 7 | 51.81 | 7.91 | 1.79 | ТЕР20-03-002-01 Индексы к ТЕР (ред-2009) 2012-1 ОЗП=14,32; ЭМ=5,69; ЗПМ=13,615; МАТ=5,247 | 363 | 295 | 55 | 13
[5 empty] | 42.11 | 0.16 |  |  |  |  | 1
7 | ООО Русклимат Вент г.Барнаул Постан. Админ. Алтайск.кр. №12 от 17.01.11 | Канальный вентилятор с защитой IPX2 ЕСО 200 280м3/час (1500руб:1,1:1,18:4,36*1,02) | шт | 7 | 297.39 |  | 297.39 | 1 Индексы к ТЕР 2012-1 ОЗП=14,32; ЭМ=4,56; ЗПМ=14,32; МАТ=4,36 | 2082 |  |  | 2082
8 | ТЕР20-01-001-01 Постан. Админ. Алтайск.кр. №12 от 17.01.11 | Прокладка воздуховодов из листовой, оцинкованной стали и алюминия класса Н (нормальные) толщиной: 0,5 мм, диаметром до 200 мм | 100 м2 поверхности воздуховодов | 0.063 | 2358.25 | 178.91 | 565.44 | ТЕР20-01-001-01 Индексы к ТЕР (ред-2009) 2012-1 ОЗП=14,32; ЭМ=5,412; ЗПМ=14,311; МАТ=4,152 | 149 | 102 | 11 | 36
[5 empty] | 1613.9 | 8.04 |  |  |  |  | 1
9 | ТСЦ-301-1786 Постан. Админ. Алтайск.кр. №12 от 17.01.11 | Воздуховоды из оцинкованной стали толщиной: 0,5 мм, диаметром до 200 мм | м2 | 6.3 | 278.7 |  | 278.7 | ТСЦ-301-1786 Воздуховоды из оцинкованной стали толщиной 0,5 мм, диаметром до 200 мм (Индексы к ТЕР (ред-2009) 2012-1) МАТ=2,315 | 1756 |  |  | 1756
10 | ТЕР20-01-001-02 Постан. Админ. Алтайск.кр. №12 от 17.01.11 | Прокладка воздуховодов из листовой, оцинкованной стали и алюминия класса Н (нормальные) толщиной: 0,5 мм, периметром до 600 мм | 100 м2 поверхности воздуховодов | 0.272 | 2358.25 | 178.91 | 565.44 | ТЕР20-01-001-02 Индексы к ТЕР (ред-2009) 2012-1 ОЗП=14,32; ЭМ=5,412; ЗПМ=14,311; МАТ=4,152 | 641 | 439 | 49 | 153
[5 empty] | 1613.9 | 8.04 |  |  |  |  | 2
11 | ТСЦ-301-1772 Постан. Админ. Алтайск.кр. №12 от 17.01.11 | Воздуховоды из листовой стали толщиной: 0,5 мм, периметром до 600 мм | м2 | 27.2 | 239.95 |  | 239.95 | ТСЦ-301-1772 Воздуховоды из листовой стали толщиной 0,5 мм, периметром до 600 мм (Индексы к ТЕР (ред-2009) 2012-1) МАТ=4,203 | 6527 |  |  | 6527
12 | ТЕР20-05-001-02 Постан. Админ. Алтайск.кр. №12 от 17.01.11 | Установка фильтров аэрозольных | 1 м2 поверхности в свету | 0.21 | 283.44 | 18.39 | 233.21 | ТЕР20-05-001-02 Индексы к ТЕР (ред-2009) 2012-1 ОЗП=14,32; ЭМ=6,595; МАТ=5,77 | 60 | 7 | 4 | 49
31.84
13 | ПКФ СпецКомплект Прибор г.Москва-лист | Фильтр тонкой очистки ЕU9 ФВ-200 (20900руб:1,1:1,18:4,36*1,02) | шт. | 7 | 4143.6 |  | 4143.6 | 1 Индексы к ТЕР 2012-1 ОЗП=14,32; ЭМ=4,56; ЗПМ=14,32; МАТ=4,36 | 29005 |  |  | 29005
14 | ТЕР20-02-003-07 Постан. Админ. Алтайск.кр. №12 от 17.01.11 | Установка решеток жалюзийных стальных: регулирующих (РР), номер 3, размер 200х200 мм | 1 решетка | 27 | 53.63 | 2.95 | 39.13 | ТЕР20-02-003-07 Индексы к ТЕР (ред-2009) 2012-1 ОЗП=14,32; ЭМ=4,733; МАТ=5,333 | 1448 | 312 | 80 | 1056
11.55
15 | ТЕР26-01-009-01 Постан. Админ. Алтайск.кр. №12 от 17.01.11 | Изоляция трубопроводов: матами минераловатными марок 75, 100, плитами минераловатными на синтетическом связующем марки 75 | 1 м3 изоляции | 0.3 | 1830.88 | 72.08 | 1556.38 | ТЕР26-01-009-01 Индексы к ТЕР (ред-2009) 2012-1 ОЗП=14,32; ЭМ=6,761; МАТ=2,884 | 549 | 61 | 22 | 466
202.42
16 | ТЕР26-01-052-01 Постан. Админ. Алтайск.кр. №12 от 17.01.11 | Покрытие поверхности изоляции трубопроводов: стеклопластиками РСТ, тканями стеклянными | 100 м2 поверхности покрытия изоляции | 0.05 | 8256.91 | 95.3 | 7040.41 | ТЕР26-01-052-01 Индексы к ТЕР (ред-2009) 2012-1 ОЗП=14,32; ЭМ=5,989; МАТ=3,332 | 413 | 56 | 5 | 352
1121.2
17 | ТЕР20-01-001-02 Постан. Админ. Алтайск.кр. №12 от 17.01.11 | Прокладка воздуховодов из листовой, оцинкованной стали и алюминия класса Н (нормальные) толщиной: 0,5 мм, периметром до 600 мм | 100 м2 поверхности воздуховодов | 0.04 | 2358.25 | 178.91 | 565.44 | ТЕР20-01-001-02 Индексы к ТЕР (ред-2009) 2012-1 ОЗП=14,32; ЭМ=5,412; ЗПМ=14,311; МАТ=4,152 | 94 | 65 | 7 | 22
[5 empty] | 1613.9 | 8.04
18 | ТСЦ-301-1772 Постан. Админ. Алтайск.кр. №12 от 17.01.11 | Воздуховоды из листовой стали толщиной: 0,5 мм, периметром до 600 мм | м2 | 5 | 239.95 |  | 239.95 | ТСЦ-301-1772 Воздуховоды из листовой стали толщиной 0,5 мм, периметром до 600 мм (Индексы к ТЕР (ред-2009) 2012-1) МАТ=4,203 | 1200 |  |  | 1200
19 | ТЕР20-02-003-07 Постан. Админ. Алтайск.кр. №12 от 17.01.11 | Установка решеток жалюзийных стальных: регулирующих (РР), номер 3, размер 200х200 мм | 1 решетка | 15 | 53.63 | 2.95 | 39.13 | ТЕР20-02-003-07 Индексы к ТЕР (ред-2009) 2012-1 ОЗП=14,32; ЭМ=4,733; МАТ=5,333 | 804 | 173 | 44 | 587
11.55
20 | ТЕР20-02-001-02 Постан. Админ. Алтайск.кр. №12 от 17.01.11 | Установка воздухораспределителей, предназначенных для подачи воздуха: в рабочую зону, массой до 50 кг | 1 воздухораспределитель | 1 | 33.46 | 4.86 | 12.72 | ТЕР20-02-001-02 Индексы к ТЕР (ред-2009) 2012-1 ОЗП=14,32; ЭМ=4,301; МАТ=4,329 | 33 | 16 | 5 | 12
15.88
21 | ООО Русклимат Вент г.Барнаул Постан. Админ. Алтайск.кр. №12 от 17.01.11 | Приточно-вытяжная установка CAUP -1500SЕ 3700м3/ч в комплекте (327142:1,1:1,18:4,36*1,02) | шт | 1 | 64858.66 |  | 64858.66 | 1 Индексы к ТЕР 2012-1 ОЗП=14,32; ЭМ=4,56; ЗПМ=14,32; МАТ=4,36 | 64859 |  |  | 64859
22 | ТЕР20-02-004-02 Постан. Админ. Алтайск.кр. №12 от 17.01.11 | Установка клапанов обратных: диаметром до 560 мм | 1 клапан | 2 | 24.59 | 1.85 | 10.27 | ТЕР20-02-004-02 Индексы к ТЕР (ред-2009) 2012-1 ОЗП=14,32; ЭМ=5,777; МАТ=4,766 | 49 | 25 | 4 | 20
12.47
23 | ТСЦ-301-1902 Постан. Админ. Алтайск.кр. №12 от 17.01.11 | Дроссель-клапаны в обечайке с сектором управления из тонколистовой оцинкованной и сортовой стали: круглые диаметром до 450 мм | шт. | 2 | 161.78 |  | 161.78 | ТСЦ-301-1902 Дроссель-клапаны в обечайке с сектором управления из тонколистовой оцинкованной и сортовой стали круглые диаметром до 450 мм (Индексы к ТЕР (ред-2009) 2012-1) МАТ=6,385 | 324 |  |  | 324
24 | ТЕР20-02-014-05 Постан. Админ. Алтайск.кр. №12 от 17.01.11 | Установка шумоглушителей вентиляционных трубчатых круглого сечения типа: ГТК 1-5, диаметр обечайки 400 мм | 1 шт. | 2 | 29.08 | 3.28 | 8.07 | ТЕР20-02-014-05 Индексы к ТЕР (ред-2009) 2012-1 ОЗП=14,32; ЭМ=5,992; МАТ=5,214 | 58 | 35 | 7 | 16
17.73
25 | ООО Русклимат Вент г.Барнаул Постан. Админ. Алтайск.кр. №12 от 17.01.11 | Глушитель шума трубчатый SHUFT SC 300/700 (3530руб:1,1:1,18:4,36*1,02) | шт | 2 | 699.85 |  | 699.85 | 1 Индексы к ТЕР 2012-1 ОЗП=14,32; ЭМ=4,56; ЗПМ=14,32; МАТ=4,36 | 1400 |  |  | 1400
26 | ТЕР20-01-001-07 Постан. Админ. Алтайск.кр. №12 от 17.01.11 | Прокладка воздуховодов из листовой, оцинкованной стали и алюминия класса Н (нормальные) толщиной: 0,7 мм, диаметром от 500 до 560 мм | 100 м2 поверхности воздуховодов | 0.006 | 1889.2 | 143.35 | 467.31 | ТЕР20-01-001-07 Индексы к ТЕР (ред-2009) 2012-1 ОЗП=14,32; ЭМ=5,01; ЗПМ=14,305; МАТ=4,264 | 11 | 8 | 1 | 2
[5 empty] | 1278.54 | 4.18
27 | ТСЦ-301-1791 Постан. Админ. Алтайск.кр. №12 от 17.01.11 | Воздуховоды из оцинкованной стали толщиной: 0,7 мм, диаметром от 500 до 560 мм | м2 | 0.6 | 235.58 |  | 235.58 | ТСЦ-301-1791 Воздуховоды из оцинкованной стали толщиной 0,7 мм, диаметром от 500 до 560 мм (Индексы к ТЕР (ред-2009) 2012-1) МАТ=2,315 | 141 |  |  | 141
28 | ТЕР20-01-001-02 Постан. Админ. Алтайск.кр. №12 от 17.01.11 | Прокладка воздуховодов из листовой, оцинкованной стали и алюминия класса Н (нормальные) толщиной: 0,5 мм, периметром до 600 мм | 100 м2 поверхности воздуховодов | 0.24 | 2358.25 | 178.91 | 565.44 | ТЕР20-01-001-02 Индексы к ТЕР (ред-2009) 2012-1 ОЗП=14,32; ЭМ=5,412; ЗПМ=14,311; МАТ=4,152 | 566 | 387 | 43 | 136
[5 empty] | 1613.9 | 8.04 |  |  |  |  | 2
29 | ТСЦ-301-1772 Постан. Админ. Алтайск.кр. №12 от 17.01.11 | Воздуховоды из листовой стали толщиной: 0,5 мм, периметром до 600 мм | м2 | 24 | 239.95 |  | 239.95 | ТСЦ-301-1772 Воздуховоды из листовой стали толщиной 0,5 мм, периметром до 600 мм (Индексы к ТЕР (ред-2009) 2012-1) МАТ=4,203 | 5759 |  |  | 5759
30 | ТЕР20-01-001-05 Постан. Админ. Алтайск.кр. №12 от 17.01.11 | Прокладка воздуховодов из листовой, оцинкованной стали и алюминия класса Н (нормальные) толщиной: 0,6 мм, диаметром до 355 мм | 100 м2 поверхности воздуховодов | 0.338 | 2099.93 | 147.18 | 475.08 | ТЕР20-01-001-05 Индексы к ТЕР (ред-2009) 2012-1 ОЗП=14,32; ЭМ=5,355; ЗПМ=14,33; МАТ=4,292 | 710 | 499 | 50 | 161
[5 empty] | 1477.67 | 6.64 |  |  |  |  | 2
31 | ТСЦ-301-1775 Постан. Админ. Алтайск.кр. №12 от 17.01.11 | Воздуховоды из листовой стали толщиной: 0,6 мм, диаметром до 450 мм | м2 | 33.8 | 201.33 |  | 201.33 | ТСЦ-301-1775 Воздуховоды из листовой стали толщиной 0,6 мм, диаметром до 450 мм (Индексы к ТЕР (ред-2009) 2012-1) МАТ=4,274 | 6805 |  |  | 6805
32 | ТЕР20-02-003-07 Постан. Админ. Алтайск.кр. №12 от 17.01.11 | Установка решеток жалюзийных стальных: регулирующих (РР), номер 3, размер 200х200 мм | 1 решетка | 10 | 53.63 | 2.95 | 39.13 | ТЕР20-02-003-07 Индексы к ТЕР (ред-2009) 2012-1 ОЗП=14,32; ЭМ=4,733; МАТ=5,333 | 536 | 116 | 30 | 390
11.55
33 | ТЕР20-02-010-03 Постан. Админ. Алтайск.кр. №12 от 17.01.11 | Установка зонтов над шахтами из листовой стали прямоугольного сечения периметром: 1600 мм | 1 зонт | 2 | 25.94 | 2.44 | 13.39 | ТЕР20-02-010-03 Индексы к ТЕР (ред-2009) 2012-1 ОЗП=14,32; ЭМ=5,241; МАТ=3,385 | 52 | 20 | 5 | 27
10.11
34 | ТСЦ-301-0290 Постан. Админ. Алтайск.кр. №12 от 17.01.11 | Зонты вентиляционных систем из листовой оцинкованной стали,: прямоугольные, периметром шахты 1600 мм | шт. | 2 | 269.46 |  | 269.46 | ТСЦ-301-0290 Зонты вентиляционных систем из листовой оцинкованной стали, прямоугольные, периметром шахты 1600 мм (Индексы к ТЕР (ред-2009) 2012-1) МАТ=2,549 | 539 |  |  | 539
35 | ТЕР26-01-009-01 Постан. Админ. Алтайск.кр. №12 от 17.01.11 | Изоляция трубопроводов: матами минераловатными марок 75, 100, плитами минераловатными на синтетическом связующем марки 75 | 1 м3 изоляции | 1.4 | 1830.88 | 72.08 | 1556.38 | ТЕР26-01-009-01 Индексы к ТЕР (ред-2009) 2012-1 ОЗП=14,32; ЭМ=6,761; МАТ=2,884 | 2563 | 283 | 101 | 2179
202.42
36 | ТЕР26-01-052-01 Постан. Админ. Алтайск.кр. №12 от 17.01.11 | Покрытие поверхности изоляции трубопроводов: стеклопластиками РСТ, тканями стеклянными | 100 м2 поверхности покрытия изоляции | 0.12 | 8256.91 | 95.3 | 7040.41 | ТЕР26-01-052-01 Индексы к ТЕР (ред-2009) 2012-1 ОЗП=14,32; ЭМ=5,989; МАТ=3,332 | 991 | 135 | 11 | 845
1121.2
37 | ТЕР20-02-011-01 Постан. Админ. Алтайск.кр. №12 от 17.01.11 | Установка зонтов над оборудованием | 1 м2 поверхности зонта | 0.5 | 219.63 | 4.9 | 204.39 | ТЕР20-02-011-01 Индексы к ТЕР (ред-2009) 2012-1 ОЗП=14,32; ЭМ=6,592; МАТ=3,092 | 110 | 5 | 2 | 103
10.34
38 | ТЕР20-02-008-01 Постан. Админ. Алтайск.кр. №12 от 17.01.11 | Установка отсосов от оборудования | 100 кг отсосов | 0.43 | 63.4 | 11.01 | 11.32 | ТЕР20-02-008-01 Индексы к ТЕР (ред-2009) 2012-1 ОЗП=14,32; ЭМ=6,867; МАТ=4,773 | 27 | 18 | 5 | 4
41.07
39 | ТСЦ-301-2028 Постан. Админ. Алтайск.кр. №12 от 17.01.11 | Отсосы бортовые из стали тонколистовой | кг | 43 | 22.17 |  | 22.17 | ТСЦ-301-2028 Отсосы бортовые из стали тонколистовой (Индексы к ТЕР (ред-2009) 2012-1) МАТ=10,907 | 953 |  |  | 953
40 | ТЕР20-01-001-01 Постан. Админ. Алтайск.кр. №12 от 17.01.11 | Прокладка воздуховодов из листовой, оцинкованной стали и алюминия класса Н (нормальные) толщиной: 0,5 мм, диаметром до 200 мм | 100 м2 поверхности воздуховодов | 0.003 | 2358.25 | 178.91 | 565.44 | ТЕР20-01-001-01 Индексы к ТЕР (ред-2009) 2012-1 ОЗП=14,32; ЭМ=5,412; ЗПМ=14,311; МАТ=4,152 | 7 | 5 | 1 | 1
[5 empty] | 1613.9 | 8.04
41 | ТСЦ-301-0158 Постан. Админ. Алтайск.кр. №12 от 17.01.11 | Воздуховоды алюминиевые гибкие гофрированные класса Н, типа ВАГГ, диаметром: 100 мм | м2 | 0.3 | 300.08 |  | 300.08 | ТСЦ-301-0158 Воздуховоды алюминиевые гибкие гофрированные класса Н, типа ВАГГ, диаметром 100 мм (Индексы к ТЕР (ред-2009) 2012-1) МАТ=1,889 | 90 |  |  | 90
Итого прямые затраты по смете в ценах 2001г. | [8 empty] | 133420 | 4013 | 706 | 128089
10
Итого прямые затраты по смете с учетом индексов, в текущих ценах | [8 empty] | 616196 | 57465 | 3830 | 554290
143
Внутренние санитарно-технические работы: демонтаж и разборка (ремонтно-строительные) | [8 empty] | 9254
Сантехнические работы - внутренние (трубопроводы, водопровод, канализация, отопление, газоснабжение, вентиляция и кондиционирование воздуха) | [8 empty] | 645343
Теплоизоляционные работы | [8 empty] | 39579
Итого | [8 empty] | 694176
Материалы | [8 empty] | 554290
Машины и механизмы | [8 empty] | 3830
ФОТ | [8 empty] | 57608
Накладные расходы | [8 empty] | 49917
Сметная прибыль | [8 empty] | 28063
Компенсация НДС (МАТ+(ЭМ-ЗПМ)+НР*0,1712+СП*0,15)*0,18 | [8 empty] | 102732
ВСЕГО по смете | [8 empty] | 796908
| ЗАКАЗЧИК |  |  | Составил |  |  |  | ПОДРЯДЧИК