## Локальная смета
СОГЛАСОВАНО: | [5 empty] | УТВЕРЖДАЮ:
И.о.первого заместителя | [5 empty] | Начапльник управления Администрации города Рубцовска
Главы Администрации города Рубцовска | [5 empty] | по жилищно-коммунальному, дорожному хозяйству
________________ Г.А.Крешевский | [5 empty] | ____________ В.И.Стадник
" _____ " ________________ 2012г. | [5 empty] | "______ " _______________2012г.
жилой дом г.Рубцовск, Крылова,2
(наименование стройки)
ЛОКАЛЬНЫЙ СМЕТНЫЙ РАСЧЕТ №
(локальная смета)
| на | капитальный ремонт муниципального жилого помещения №16/2
(наименование работ и затрат, наименование объекта)
Основание:
|  | Сметная стоимость _______________________________________________________________________________________________ |  | ___________________________53800 |  | руб.
|  | строительных работ _______________________________________________________________________________________________ |  | _______________________________________________________________________________________________44291 |  | руб.
|  | монтажных работ _______________________________________________________________________________________________ |  | _______________________________________________________________________________________________3635 |  | руб.
|  | Средства на оплату труда _______________________________________________________________________________________________ |  | ___________________________10683 |  | руб.
|  | Сметная трудоемкость _______________________________________________________________________________________________ |  | _______________________________________________________________________________________________89,8 |  | чел.час
Составлен(а) в текущих (прогнозных) ценах по состоянию на 2кв.2012г.
№ пп | Обоснование | Наименование | Ед. изм. | Кол. | Стоимость единицы, руб. |  |  |  | Общая стоимость, руб.
[5 empty] | Всего | В том числе |  |  | Всего | В том числе
[6 empty] | Осн.З/п | Эк.Маш. | З/пМех |  | Осн.З/п | Эк.Маш. | З/пМех
1 | 2 | 3 | 4 | 5 | 6 | 7 | 8 | 9 | 10 | 11 | 12 | 13
Раздел 1. Отделочные работы
1 | ТЕРр61-1-3 | Сплошное выравнивание штукатурки стен полимерцементным раствором при толщине намета: до 5 мм Территориальная поправка к базе 2001г МАТ=1,1 ИНДЕКС К ПОЗИЦИИ(справочно): ТЕРр61-1-3 Индексы к ТЕР (ред-2009) 2012-2 ОЗП=14,07; ЭМ=7,814; ЗПМ=14,091; МАТ=3,199 Штукатурные работы (ремонтно-строительные): НР (975 руб.): 63%=79%*0.85 * 0,94 от ФОТ СП (557 руб.): 36%=50%*0.8 * 0,9 от ФОТ | 100 м2 поверхности | 0.38 | 1032.91 | 249.04 | 5.95 | 2.67 | 393 | 95 | 2 | 1
2 | ТЕР15-06-001-01 | Оклейка обоями стен по монолитной штукатурке и бетону: простыми и средней плотности Территориальная поправка к базе 2001г МАТ=1,1 КОЭФ. К ПОЗИЦИИ: При ремонте и реконструкции зданий и сооружений работы, аналогичные технологическим процессам в новом строительстве ОЗП=1,15; ЭМ=1,25 к расх.; ЗПМ=1,25; ТЗ=1,15; ТЗМ=1,25 ИНДЕКС К ПОЗИЦИИ(справочно): ТЕР15-06-001-01 Индексы к ТЕР (ред-2009) 2012-2 ОЗП=14,07; ЭМ=6,991; ЗПМ=14,9; МАТ=3,374 Отделочные работы: НР (1326 руб.): 76%=105%*(0.85*0,9) * 0,94 от ФОТ СП (593 руб.): 34%=55%*(0.8*0,85) * 0,9 от ФОТ | 100 м2 оклеиваемой и обиваемой поверхности | 0.38 | 788.51 | 285.03 | 1.36 | 0.11 | 300 | 108 | 1
3 | ТЕРр53-21-15 | Устройство промазки и расшивка швов панелей перекрытий раствором снизу Территориальная поправка к базе 2001г МАТ=1,1 ИНДЕКС К ПОЗИЦИИ(справочно): ТЕРр53-21-15 Индексы к ТЕР (ред-2009) 2012-2 ОЗП=14,07; ЭМ=6,795; МАТ=5,448 Стены (ремонтно-строительные): НР (495 руб.): 69%=86%*0.85 * 0,94 от ФОТ СП (359 руб.): 50%=70%*0.8 * 0,9 от ФОТ | 100 м восстановленной герметизации стыков | 0.104 | 446.58 | 421.87 | 0.88 |  | 46 | 44
4 | ТЕРр62-41-1 | Очистка вручную поверхности потолка от набела Территориальная поправка к базе 2001г МАТ=1,1 ИНДЕКС К ПОЗИЦИИ(справочно): ТЕРр62-41-1 Индексы к ТЕР (ред-2009) 2012-2 ОЗП=14,07 Малярные работы (ремонтно-строительные): НР (261 руб.): 64%=80%*0.85 * 0,94 от ФОТ СП (147 руб.): 36%=50%*0.8 * 0,9 от ФОТ | 100 м2 расчищенной поверхности | 0.182 | 134.99 | 134.99 |  |  | 25 | 25
5 | ТЕРр61-1-7 | Сплошное выравнивание штукатурки потолков полимерцементным раствором при толщине намета: до 5 мм Территориальная поправка к базе 2001г МАТ=1,1 ИНДЕКС К ПОЗИЦИИ(справочно): ТЕРр61-1-7 Индексы к ТЕР (ред-2009) 2012-2 ОЗП=14,07; ЭМ=7,801; ЗПМ=14,028; МАТ=3,194 Штукатурные работы (ремонтно-строительные): НР (576 руб.): 63%=79%*0.85 * 0,94 от ФОТ СП (329 руб.): 36%=50%*0.8 * 0,9 от ФОТ | 100 м2 поверхности | 0.182 | 1131.69 | 309.54 | 6.16 | 2.77 | 206 | 56 | 1 | 1
6 | ТЕР15-04-005-02 | Окраска поливинилацетатными водоэмульсионными составами простая по штукатурке и сборным конструкциям: потолков, подготовленным под окраску Территориальная поправка к базе 2001г МАТ=1,1 КОЭФ. К ПОЗИЦИИ: При ремонте и реконструкции зданий и сооружений работы, аналогичные технологическим процессам в новом строительстве ОЗП=1,15; ЭМ=1,25 к расх.; ЗПМ=1,25; ТЗ=1,15; ТЗМ=1,25 ИНДЕКС К ПОЗИЦИИ(справочно): ТЕР15-04-005-02 Индексы к ТЕР (ред-2009) 2012-2 ОЗП=14,07; ЭМ=6,815; ЗПМ=14,9; МАТ=1,41 Отделочные работы: НР (321 руб.): 76%=105%*(0.85*0,9) * 0,94 от ФОТ СП (143 руб.): 34%=55%*(0.8*0,85) * 0,9 от ФОТ | 100 м2 окрашиваемой поверхности | 0.182 | 1821.77 | 145.33 | 10.18 | 0.11 | 332 | 26 | 2
7 | ТЕРр57-4-5 | Смена дощатых полов с добавлением новых досок: до 50% Территориальная поправка к базе 2001г МАТ=1,1 ИНДЕКС К ПОЗИЦИИ(справочно): ТЕРр57-4-5 Индексы к ТЕР (ред-2009) 2012-2 ОЗП=14,07; ЭМ=6,67; ЗПМ=14,065; МАТ=8,028 Полы (ремонтно-строительные): НР (108 руб.): 64%=80%*0.85 * 0,94 от ФОТ СП (83 руб.): 49%=68%*0.8 * 0,9 от ФОТ | 100 м2 | 0.01 | 4189.03 | 1035.14 | 135.02 | 17.52 | 42 | 10 | 1
8 | ТЕРр62-11-4 | Улучшенная масляная окраска ранее окрашенных полов: за два раза с расчисткой старой краски до 10% Территориальная поправка к базе 2001г МАТ=1,1 ИНДЕКС К ПОЗИЦИИ(справочно): ТЕРр62-11-4 Индексы к ТЕР (ред-2009) 2012-2 ОЗП=14,07; ЭМ=7,086; ЗПМ=14,075; МАТ=2,893 Малярные работы (ремонтно-строительные): НР (342 руб.): 64%=80%*0.85 * 0,94 от ФОТ СП (193 руб.): 36%=50%*0.8 * 0,9 от ФОТ | 100 м2 окрашиваемой поверхности | 0.182 | 721.24 | 181.65 | 7.34 | 0.92 | 131 | 33 | 1
9 | ТЕРр62-32-2 | Окраска масляными составами ранее окрашенных поверхностей труб: стальных за 2 раза Территориальная поправка к базе 2001г МАТ=1,1 ИНДЕКС К ПОЗИЦИИ(справочно): ТЕРр62-32-2 Индексы к ТЕР (ред-2009) 2012-2 ОЗП=14,07; ЭМ=6,795; МАТ=2,974 Малярные работы (ремонтно-строительные): НР (27 руб.): 64%=80%*0.85 * 0,94 от ФОТ СП (15 руб.): 36%=50%*0.8 * 0,9 от ФОТ | 100 м2 окрашиваемой поверхности | 0.00495 | 1172.04 | 542.44 | 0.88 |  | 6 | 3
10 | ТЕРр62-33-2 | Окраска масляными составами ранее окрашенных поверхностей радиаторов и ребристых труб отопления: за 2 раза Территориальная поправка к базе 2001г МАТ=1,1 ИНДЕКС К ПОЗИЦИИ(справочно): ТЕРр62-33-2 Индексы к ТЕР (ред-2009) 2012-2 ОЗП=14,07; ЭМ=6,795; МАТ=2,974 Малярные работы (ремонтно-строительные): НР (90 руб.): 64%=80%*0.85 * 0,94 от ФОТ СП (51 руб.): 36%=50%*0.8 * 0,9 от ФОТ | 100 м2 окрашиваемой поверхности | 0.01799 | 1108.98 | 479.38 | 0.88 |  | 20 | 9
11 | ТЕРр61-2-9 | Ремонт штукатурки внутренних стен по камню и бетону цементно-известковым раствором, площадью отдельных мест: до 10 м2 толщиной слоя до 20 мм Территориальная поправка к базе 2001г МАТ=1,1 ИНДЕКС К ПОЗИЦИИ(справочно): ТЕРр61-2-9 Индексы к ТЕР (ред-2009) 2012-2 ОЗП=14,07; ЭМ=7,809; ЗПМ=14,056; МАТ=4,515 Штукатурные работы (ремонтно-строительные): НР (231 руб.): 63%=79%*0.85 * 0,94 от ФОТ СП (132 руб.): 36%=50%*0.8 * 0,9 от ФОТ | 100 м2 отремонтированной поверхности | 0.02 | 2072.89 | 1157.83 | 13.75 | 6.18 | 41 | 23
Раздел 2. Проемы
12 | ТЕР46-04-012-02 | Разборка деревянных заполнений проемов: оконных без подоконных досок Территориальная поправка к базе 2001г МАТ=1,1 ИНДЕКС К ПОЗИЦИИ(справочно): ТЕР46-04-012-02 Индексы к ТЕР (ред-2009) 2012-2 ОЗП=14,07; ЭМ=7,812; ЗПМ=14,069 Работы по реконструкции зданий и сооружений (усиление и замена существующих конструкций, разборка и возведение отдельных конструктивных элементов): НР (467 руб.): 79%=110%*(0.85*0.9) * 0,94 от ФОТ СП (254 руб.): 43%=70%*(0.8*0.85) * 0,9 от ФОТ | 100 м2 | 0.03052 | 1321.49 | 1162.67 | 158.82 | 71.36 | 40 | 35 | 5 | 2
13 | ТЕР10-01-034-08 | Установка в жилых и общественных зданиях оконных блоков из ПВХ профилей: поворотных (откидных, поворотно-откидных) с площадью проема более 2 м2 трехстворчатых, в том числе при наличии створок глухого остекления Территориальная поправка к базе 2001г МАТ=1,1 КОЭФ. К ПОЗИЦИИ: При ремонте и реконструкции зданий и сооружений работы, аналогичные технологическим процессам в новом строительстве ОЗП=1,15; ЭМ=1,25 к расх.; ЗПМ=1,25; ТЗ=1,15; ТЗМ=1,25 ИНДЕКС К ПОЗИЦИИ(справочно): ТЕР10-01-034-08 Индексы к ТЕР (ред-2009) 2012-2 ОЗП=14,07; ЭМ=6,041; ЗПМ=14,064; МАТ=2,193 Деревянные конструкции: НР (526 руб.): 85%=118%*(0.85*0.9) * 0,94 от ФОТ СП (241 руб.): 39%=63%*(0.8*0.85) * 0,9 от ФОТ | 100 м2 проемов | 0.03052 | 173303.74 | 1247.05 | 510.56 | 7.61 | 5289 | 38 | 16
14 | ТСЦ-203-8040 | Блоки оконные из поливинилхлоридных профилей с листовым стеклом и стеклопакетом: одностворные ОПРСП 9-9, площадью 0,75 м2 (ГОСТ 30674-99) Территориальная поправка к базе 2001г МАТ=1,1 ИНДЕКС К ПОЗИЦИИ(справочно): ТСЦ-203-8040 Блоки оконные из поливинилхлоридных профилей с листовым стеклом и стеклопакетом одностворные ОПРСП 9-9, площадью 0,75 м2 (ГОСТ 30674-99) (Индексы к ТЕР (ред-2009) 2012-2) МАТ=2,12 Деревянные конструкции | м2 | -3.052 | 1620.33 |  |  |  | -4945
15 | ФССЦ-203-1077 | Блок оконный пластиковый трехстворчатый, с поворотно-откидной створкой, двухкамерным стеклопакетом (32 мм), площадью до 3 м2 Территориальная поправка к базе 2001г МАТ=1,1 КОЭФ. К ПОЗИЦИИ: Перевод ФЕР в ТЕР МАТ=0,94 ИНДЕКС К ПОЗИЦИИ(справочно): ФССЦ-203-1077 Блок оконный пластиковый трехстворчатый, с поворотно-откидной створкой, двухкамерным стеклопакетом (32 мм), площадью до 3 м2 (Индексы к ФЕР (ред-2009) 2012-2) МАТ=1,091 Деревянные конструкции | м2 | 3.052 | 2788.53 |  |  |  | 8511
16 | ТЕР10-01-035-01 | Установка подоконных досок из ПВХ: в каменных стенах толщиной до 0,51 м Территориальная поправка к базе 2001г МАТ=1,1 КОЭФ. К ПОЗИЦИИ: При ремонте и реконструкции зданий и сооружений работы, аналогичные технологическим процессам в новом строительстве ОЗП=1,15; ЭМ=1,25 к расх.; ЗПМ=1,25; ТЗ=1,15; ТЗМ=1,25 ИНДЕКС К ПОЗИЦИИ(справочно): ТЕР10-01-035-01 Индексы к ТЕР (ред-2009) 2012-2 ОЗП=14,07; ЭМ=6,848; ЗПМ=13,884; МАТ=2,532 Деревянные конструкции: НР (60 руб.): 85%=118%*(0.85*0.9) * 0,94 от ФОТ СП (27 руб.): 39%=63%*(0.8*0.85) * 0,9 от ФОТ | 100 п.м | 0.0218 | 4031.41 | 172.78 | 17.55 | 0.46 | 88 | 4
17 | ТСЦ-101-1689 | Доски подоконные ПВХ Территориальная поправка к базе 2001г МАТ=1,1 ИНДЕКС К ПОЗИЦИИ(справочно): ТСЦ-101-1689 2012-2 МАТ=4,45 Деревянные конструкции | м | 2.18 | 72 |  |  |  | 157
18 | ТЕР15-01-050-04 | Облицовка оконных и дверных откосов декоративным бумажно-слоистым пластиком или листами из синтетических материалов на клее Территориальная поправка к базе 2001г МАТ=1,1 КОЭФ. К ПОЗИЦИИ: При ремонте и реконструкции зданий и сооружений работы, аналогичные технологическим процессам в новом строительстве ОЗП=1,15; ЭМ=1,25; ЗПМ=1,25; ТЗ=1,15; ТЗМ=1,25 ИНДЕКС К ПОЗИЦИИ(справочно): ТЕР15-01-050-04 Индексы к ТЕР (ред-2009) 2012-2 ОЗП=14,07; ЭМ=6,813; ЗПМ=14,035; МАТ=4,13 Отделочные работы: НР (310 руб.): 76%=105%*(0.85*0,9) * 0,94 от ФОТ СП (139 руб.): 34%=55%*(0.8*0,85) * 0,9 от ФОТ | 100 м2 облицовки | 0.01743 | 15800.46 | 1462.6 | 57.4 | 0.93 | 275 | 25 | 1
19 | ТЕР12-01-010-01 | Устройство мелких покрытий (брандмауэры, парапеты, свесы и т.п.) из листовой оцинкованной стали Территориальная поправка к базе 2001г МАТ=1,1 КОЭФ. К ПОЗИЦИИ: При ремонте и реконструкции зданий и сооружений работы, аналогичные технологическим процессам в новом строительстве ОЗП=1,15; ЭМ=1,25 к расх.; ЗПМ=1,25; ТЗ=1,15; ТЗМ=1,25 ИНДЕКС К ПОЗИЦИИ(справочно): ТЕР12-01-010-01 Индексы к ТЕР (ред-2009) 2012-2 ОЗП=14,07; ЭМ=4,645; ЗПМ=14,073; МАТ=2,483 Кровли: НР (36 руб.): 86%=120%*(0.85*0,9) * 0,94 от ФОТ СП (17 руб.): 40%=65%*(0.8*0,85) * 0,9 от ФОТ | 100 м2 покрытия | 0.00327 | 13273.64 | 919.31 | 30.53 | 2.69 | 43 | 3
20 | ТЕР46-04-012-03 | Разборка деревянных заполнений проемов: дверных и воротных Территориальная поправка к базе 2001г МАТ=1,1 ИНДЕКС К ПОЗИЦИИ(справочно): ТЕР46-04-012-03 Индексы к ТЕР (ред-2009) 2012-2 ОЗП=14,07; ЭМ=7,812; ЗПМ=14,069 Работы по реконструкции зданий и сооружений (усиление и замена существующих конструкций, разборка и возведение отдельных конструктивных элементов): НР (178 руб.): 79%=110%*(0.85*0.9) * 0,94 от ФОТ СП (97 руб.): 43%=70%*(0.8*0.85) * 0,9 от ФОТ | 100 м2 | 0.018 | 858.13 | 699.31 | 158.82 | 71.36 | 15 | 13 | 2 | 1
21 | ТЕР10-04-013-02 | Установка: металлических дверных коробок с навеской дверных полотен Территориальная поправка к базе 2001г МАТ=1,1 КОЭФ. К ПОЗИЦИИ: При ремонте и реконструкции зданий и сооружений работы, аналогичные технологическим процессам в новом строительстве ОЗП=1,15; ЭМ=1,25 к расх.; ЗПМ=1,25; ТЗ=1,15; ТЗМ=1,25 ИНДЕКС К ПОЗИЦИИ(справочно): ТЕР10-04-013-02 Индексы к ТЕР (ред-2009) 2012-2 ОЗП=14,07; ЭМ=5,673; ЗПМ=14,057; МАТ=6,634 Деревянные конструкции: НР (383 руб.): 85%=118%*(0.85*0.9) * 0,94 от ФОТ СП (176 руб.): 39%=63%*(0.8*0.85) * 0,9 от ФОТ | 100 м2 проемов | 0.018 | 30628.14 | 1540.86 | 443.58 | 19.89 | 551 | 28 | 8
22 | ТСЦ-203-0570 | Полотна дверные деревянные Территориальная поправка к базе 2001г МАТ=1,1 ИНДЕКС К ПОЗИЦИИ(справочно): ТСЦ-203-0570 Полотна дверные деревянные (Индексы к ТЕР (ред-2009) 2012-2) МАТ=6,624 Деревянные конструкции | м2 | -1.638 | 311.25 |  |  |  | -510
23 | ТСЦ-203-0234 | Блоки дверные служебные с полотнами, утепленными мягкой древесноволокнистой плитой и защитой оцинкованной сталью полотен и коробок: однопольные ДС 16-9ГУ, площадь 1,40 м2; ДС 19-9ГУ, площадь 1,67 м2 Территориальная поправка к базе 2001г МАТ=1,1 ИНДЕКС К ПОЗИЦИИ(справочно): ТСЦ-203-0234 Блоки дверные служебные с полотнами, утепленными мягкой древесноволокнистой плитой и защитой оцинкованной сталью полотен и коробок однопольные ДС 16-9ГУ, площадь 1,40 м2; ДС 19-9ГУ, площадь 1,67 м2 (Индексы к ТЕР (ред-2009) 2012-2) МАТ=9,303 Деревянные конструкции | м2 | 1.8 | 286.17 |  |  |  | 515
Раздел 3. Сантехнические работы
24 | ТЕР17-01-005-01 | Установка моек: на одно отделение Территориальная поправка к базе 2001г МАТ=1,1 КОЭФ. К ПОЗИЦИИ: При ремонте и реконструкции зданий и сооружений работы, аналогичные технологическим процессам в новом строительстве ОЗП=1,15; ЭМ=1,25 к расх.; ЗПМ=1,25; ТЗ=1,15; ТЗМ=1,25 ИНДЕКС К ПОЗИЦИИ(справочно): ТЕР17-01-005-01 Индексы к ТЕР (ред-2009) 2012-2 ОЗП=14,07; ЭМ=6,875; ЗПМ=14,051; МАТ=2,067 Сантехнические работы - внутренние (трубопроводы, водопровод, канализация, отопление, газоснабжение, вентиляция и кондиционирование воздуха): НР (233 руб.): 92%=128%*(0.85*0,9) * 0,94 от ФОТ СП (129 руб.): 51%=83%*(0.8*0,85) * 0,9 от ФОТ | 10 компл. | 0.1 | 3208.52 | 159.34 | 19.25 | 1.5 | 321 | 16 | 2
25 | ТЕР18-03-001-01 | Установка радиаторов: чугунных Территориальная поправка к базе 2001г МАТ=1,1 КОЭФ. К ПОЗИЦИИ: При ремонте и реконструкции зданий и сооружений работы, аналогичные технологическим процессам в новом строительстве ОЗП=1,15; ЭМ=1,25 к расх.; ЗПМ=1,25; ТЗ=1,15; ТЗМ=1,25 ИНДЕКС К ПОЗИЦИИ(справочно): ТЕР18-03-001-01 Индексы к ТЕР (ред-2009) 2012-2 ОЗП=14,07; ЭМ=6,839; ЗПМ=14,06; МАТ=6,282 Сантехнические работы - внутренние (трубопроводы, водопровод, канализация, отопление, газоснабжение, вентиляция и кондиционирование воздуха): НР (104 руб.): 92%=128%*(0.85*0,9) * 0,94 от ФОТ СП (58 руб.): 51%=83%*(0.8*0,85) * 0,9 от ФОТ | 100 кВт радиаторов и конвекторов | 0.0112 | 37243.52 | 649.43 | 453.63 | 31.63 | 417 | 7 | 5
Раздел 4. Электромонтажные работы
26 | ТЕРр67-9-1 | Смена: выключателей Территориальная поправка к базе 2001г МАТ=1,1 ИНДЕКС К ПОЗИЦИИ(справочно): ТЕРр67-9-1 Индексы к ТЕР (ред-2009) 2012-2 ОЗП=14,07; МАТ=2,672 Электромонтажные работы (ремонтно-строительные): НР (19 руб.): 68%=85%*0.85 * 0,94 от ФОТ СП (13 руб.): 47%=65%*0.8 * 0,9 от ФОТ | 100 шт. | 0.01 | 1285.26 | 181.96 |  |  | 13 | 2
27 | ТЕРр67-9-2 | Смена: розеток Территориальная поправка к базе 2001г МАТ=1,1 ИНДЕКС К ПОЗИЦИИ(справочно): ТЕРр67-9-2 Индексы к ТЕР (ред-2009) 2012-2 ОЗП=14,07; МАТ=6,381 Электромонтажные работы (ремонтно-строительные): НР (48 руб.): 68%=85%*0.85 * 0,94 от ФОТ СП (33 руб.): 47%=65%*0.8 * 0,9 от ФОТ | 100 шт. | 0.02 | 574.66 | 181.96 |  |  | 11 | 4
28 | ТЕРр67-11-1 | Смена патронов Территориальная поправка к базе 2001г МАТ=1,1 ИНДЕКС К ПОЗИЦИИ(справочно): ТЕРр67-11-1 Индексы к ТЕР (ред-2009) 2012-2 ОЗП=14,07; МАТ=3,76 Электромонтажные работы (ремонтно-строительные): НР (29 руб.): 68%=85%*0.85 * 0,94 от ФОТ СП (20 руб.): 47%=65%*0.8 * 0,9 от ФОТ | 100 шт. | 0.01 | 724.5 | 257 |  |  | 7 | 3
29 | ТЕРр67-10-1 | Смена электросчетчиков Территориальная поправка к базе 2001г МАТ=1,1 ИНДЕКС К ПОЗИЦИИ(справочно): ТЕРр67-10-1 Индексы к ТЕР (ред-2009) 2012-2 ОЗП=14,07; ЭМ=7,779; ЗПМ=13,92; МАТ=2,153 Электромонтажные работы (ремонтно-строительные): НР (77 руб.): 68%=85%*0.85 * 0,94 от ФОТ СП (53 руб.): 47%=65%*0.8 * 0,9 от ФОТ | 100 шт. | 0.01 | 28756.44 | 698.4 | 1.44 | 0.65 | 288 | 7
30 | ТЕРм08-02-401-01 | Кабель двух-четырехжильный сечением жилы до 16 мм2 с креплением накладными скобами. полосками с установкой ответвительных коробок Территориальная поправка к базе 2001г МАТ=1,1 ИНДЕКС К ПОЗИЦИИ(справочно): ТЕРм08-02-401-01 Индексы к ТЕР (ред-2009) 2012-2 ОЗП=14,07; ЭМ=0,393; ЗПМ=0,164; МАТ=3,947 Электромонтажные работы на других объектах: НР (495 руб.): 76%=95%*0.85 * 0,94 от ФОТ СП (306 руб.): 47%=65%*0.8 * 0,9 от ФОТ | 100 м | 0.1 | 2789.61 | 403.51 | 952.15 | 230.54 | 279 | 40 | 95 | 23
31 | ТСЦ-501-8191 | Кабель силовой с медными жилами с поливинилхлоридной изоляцией в поливинилхлоридной оболочке без защитного покрова: ВВГ, напряжением 0,66 Кв, число жил - 3 и сечением 2,5 мм2 Территориальная поправка к базе 2001г МАТ=1,1 ИНДЕКС К ПОЗИЦИИ(справочно): ТСЦ-501-8191 Кабель силовой с медными жилами с поливинилхлоридной изоляцией в поливинилхлоридной оболочке без защитного покрова ВВГ, напряжением 0,66 Кв, число жил 3 и сечением 2,5 мм2 (Индексы к ТЕР (ред-2009) 2012-2) МАТ=3,846 Электромонтажные работы на других объектах | 1000 м | 0.01 | 8880.63 |  |  |  | 89
Итого прямые затраты по смете в ценах 2001г. | [8 empty] | 12996 | 657 | 142 | 28
Итого прямые затраты по смете с учетом коэффициентов к итогам (Районный к-т 15% (Поз. 1, 5, 11, 2, 6, 18, 3-4, 8, 10, 7, 12, 20, 13, 16, 21, 24-25, 27, 29-30)) | [8 empty] | 13096 | 754 | 145 | 31
Итого прямые затраты по смете с учетом индексов, в текущих ценах | [8 empty] | 36045 | 10609 | 350 | 74
Накладные расходы | [8 empty] | 7716
Сметная прибыль | [8 empty] | 4165
Итоги по смете:
Итого Строительные работы | [8 empty] | 44291
Итого Монтажные работы | [8 empty] | 3635
Итого | [8 empty] | 47926
В том числе:
Материалы | [8 empty] | 25086
Машины и механизмы | [8 empty] | 350
ФОТ | [8 empty] | 10683
Накладные расходы | [8 empty] | 7716
Сметная прибыль | [8 empty] | 4165
Непредвиденные затраты 2% | [8 empty] | 959
Итого с непредвиденными | [8 empty] | 48885
Возмещение НДС на эксплуатацию машин (ЭМ-ЗПМ)*0,18 | [8 empty] | 50
Сметная прибыль СП*0,15*0,18 | [8 empty] | 112
Накладные расходы НР*0,1712*0,18 | [8 empty] | 238
Возмещение НДС по материалам МАТ*0,18 | [8 empty] | 4515
ВСЕГО по смете | [8 empty] | 53800
Составила: ___________________________ Н.С.Ращевская