## Локальная смета
СОГЛАСОВАНО: | [5 empty] | УТВЕРЖДАЮ:
И.о.заместителя Главы Администрации | [5 empty] | Начапльник управления Администрации города Рубцовска
города Рубцовска | [5 empty] | по жилищно-коммунальному, дорожному хозяйству
________________ Г.А.Крешевский | [5 empty] | ____________ В.И.Стадник
"______ " _______________2012 г. | [5 empty] | "______ " _______________2012г.
ЛОКАЛЬНЫЙ СМЕТНЫЙ РАСЧЕТ №
(локальная смета)
| на | текущее содержание светофорных объектов в г.Рубцовске в 3 квартале 2012 года
(наименование работ и затрат, наименование объекта)
Основание:
|  | Сметная стоимость строительных работ _______________________________________________________________________________________________ |  | ___________________________170504 |  | руб.
|  | Средства на оплату труда _______________________________________________________________________________________________ |  | ___________________________58324 |  | руб.
|  | Сметная трудоемкость _______________________________________________________________________________________________ |  | _______________________________________________________________________________________________336,36 |  | чел.час
Составлен(а) в текущих (прогнозных) ценах по состоянию на 2кв. 2011г.
№ пп | Обоснование | Наименование | Ед. изм. | Кол. | Стоимость единицы, руб. |  |  |  | Общая стоимость, руб.
[5 empty] | Всего | В том числе |  |  | Всего | В том числе
[6 empty] | Осн.З/п | Эк.Маш. | З/пМех |  | Осн.З/п | Эк.Маш. | З/пМех
1 | 2 | 3 | 4 | 5 | 6 | 7 | 8 | 9 | 10 | 11 | 12 | 13
Раздел 1. Обслуживание светофоров
1 | НВ-1-2.4.1-1 | Декадное обслуживание светофорных объектов | 1 объект | 126 | 4.8 | 4.8 |  |  | 605 | 605
2 | НВ-1-2.4.1-2 | Месячное обслуживание светофорных объектов | 1 объект | 42 | 15.85 | 15.85 |  |  | 666 | 666
3 | НВ-1-2.4.1-4-02 | Проверка тросового хозяйства с устранением неисправностей при необходимости | 1 объект | 14 | 4.23 | 4.23 |  |  | 59 | 59
4 | НВ-1-2.4.14 | Техническое обслуживание контроллера типа УК | 1 контроллер | 5 | 43.03 | 43.03 |  |  | 215 | 215
5 | НВ-1-2.4.14 | Техническое обслуживание контроллера типа ДКМ | 1 контроллер | 9 | 43.03 | 43.03 |  |  | 387 | 387
6 | НВ-1-2.5.10 | Ремонт транспортного светофора | 1 светофор | 1 | 19.85 | 19.85 |  |  | 20 | 20
7 | НВ-1-2.5.2-2 | Заявочный ремонт контроллера типа УК в мастерской | 1 контроллер | 1 | 54.4 | 54.4 |  |  | 54 | 54
8 | НВ-1-2.6.5 | Замена электроламп в светофорах (транспортных, пешеходных, трамвайных, повторителях) | 1 электролампа | 24 | 1.63 | 1.63 |  |  | 39 | 39
Раздел 2. Материалы (обслуживание светофоров)
9 | Текущая цена | Эл.лампа | шт. | 24 | 53.41 |  |  |  | 1282
10 | Текущая цена | Эл.провод | м | 27 | 6.3 |  |  |  | 170
Раздел 3. Работа механизмов
11 | ТСЭМ-400002 | Автомобили бортовые, грузоподъемность: до 8 т | маш.-ч | 99.5 | 103.2 |  | 103.2 | 10.6 | 10268 |  | 10268 | 1055
Раздел 4. Новый Раздел
Итого прямые затраты по смете в ценах 2001г. | [8 empty] | 13765 | 2045 | 10268 | 1055
Итого прямые затраты по смете с учетом коэффициентов к итогам | [8 empty] | 14855 | 2977 | 10426 | 1213
Итого прямые затраты по смете с учетом индексов, в текущих ценах | [8 empty] | 105447 | 41439 | 62556 | 16885
Накладные расходы | [8 empty] | 22795
Сметная прибыль | [8 empty] | 16253
Итоги по смете:
Автомобильные дороги | [8 empty] | 80487
Материалы | [8 empty] | 1452
Машины | [8 empty] | 62556
Итого | [8 empty] | 144495
В том числе:
Материалы | [8 empty] | 1452
Машины и механизмы | [8 empty] | 62556
ФОТ | [8 empty] | 58324
Накладные расходы | [8 empty] | 22795
Сметная прибыль | [8 empty] | 16253
НДС 18% | [8 empty] | 26009
ВСЕГО по смете | [8 empty] | 170504
|  | Составила |  | Н.С.Ращевская