## Локальная смета
СОГЛАСОВАНО: | [6 empty] | УТВЕРЖДАЮ:
И.о.первого заместителя | [6 empty] | Начальник управления по жилищно-коммунальному,
Главы Администрации города Рубцовска | [6 empty] | дорожному хозяйству и благоустройству
________________ Г.А.Крешевский | [6 empty] | ________________ О.И.Гусева
" _____ " ________________ 2012г. | [6 empty] | "______ " _______________2012 г.
ЛОКАЛЬНЫЙ СМЕТНЫЙ РАСЧЕТ №
(локальная смета)
на | текущее содержание светофорных объектов в г.Рубцовске в 4 квартале 2012 года
(наименование работ и затрат, наименование объекта)
Основание:
| Сметная стоимость строительных работ _______________________________________________________________________________________________ |  | ___________________________170,504 |  | тыс. руб.
| Средства на оплату труда _______________________________________________________________________________________________ |  | ___________________________58,324 |  | тыс. руб.
| Сметная трудоемкость _______________________________________________________________________________________________ |  | _______________________________________________________________________________________________336,36 |  | чел.час
Составлен(а) в текущих (прогнозных) ценах по состоянию на 2кв. 2011г.
№ пп | Шифр и номер позиции норматива | Наименование работ и затрат, единица измерения | Количество | Стоимость единицы, руб. |  |  | Общая стоимость, руб. |  |  |  | Затраты труда рабочих, чел.-ч, не занятых обслуживанием машин
|  |  |  | всего | эксплуата- ции машин | мате- риалы | Всего | оплаты труда | эксплуата- ции машин | мате- риалы
|  |  |  | оплаты труда | в т.ч. оплаты труда |  |  |  | в т.ч. оплаты труда |  | на единицу | всего
1 | 2 | 3 | 4 | 5 | 6 | 7 | 8 | 9 | 10 | 11 | 12 | 13
Раздел 1. Обслуживание светофоров
1 | НВ-1-2.4.1-1 | Декадное обслуживание светофорных объектов (1 объект) | 126 | 4,8 4,80 |  |  | 605 | 605 |  |  | 0.6 | 75.6
2 | НВ-1-2.4.1-2 | Месячное обслуживание светофорных объектов (1 объект) 15,85 = 0,00 + 1,05 x 7,09 + 1,05 x 8,01 | 42 | 15,85 15,85 |  |  | 666 | 666 |  |  | 2.1 | 88.2
3 | НВ-1-2.4.1-4-02 | Проверка тросового хозяйства с устранением неисправностей при необходимости (1 объект) | 14 | 4,23 4,23 |  |  | 59 | 59 |  |  | 0.56 | 7.84
4 | НВ-1-2.4.14 | Техническое обслуживание контроллера типа УК (1 контроллер) | 5 | 43,03 43,03 |  |  | 215 | 215 |  |  | 5.7 | 28.5
5 | НВ-1-2.4.14 | Техническое обслуживание контроллера типа ДКМ (1 контроллер) | 9 | 43,03 43,03 |  |  | 387 | 387 |  |  | 5.7 | 51.3
6 | НВ-1-2.5.10 | Ремонт транспортного светофора (1 светофор) | 1 | 19,85 19,85 |  |  | 20 | 20 |  |  | 2.8 | 2.8
7 | НВ-1-2.5.2-2 | Заявочный ремонт контроллера типа УК в мастерской (1 контроллер) | 1 | 54,4 54,40 |  |  | 54 | 54 |  |  | 5.9 | 5.9
8 | НВ-1-2.6.5 | Замена электроламп в светофорах (транспортных, пешеходных, трамвайных, повторителях) (1 электролампа) | 24 | 1,63 1,63 |  |  | 39 | 39 |  |  | 0.24 | 5.76
Раздел 2. Материалы (обслуживание светофоров)
9 | Текущая цена | Эл.лампа (шт.) | 24 | 53.41 |  | 53.41 | 1282 |  |  | 1282
10 | Текущая цена | Эл.провод (м) | 27 | 6.3 |  | 6.3 | 170 |  |  | 170
Раздел 3. Работа механизмов
12 | ТСЭМ-400002 | Автомобили бортовые, грузоподъемность: до 8 т (маш.-ч) | 99.5 | 103.2 | 103,2 10,60 |  | 10268 |  | 10268 1055
Раздел 4. Новый Раздел
Итого прямые затраты по смете в ценах 2001г. | [6 empty] | 13765 | 2045 | 10268 1055 | 1452 |  | 265.9
Итого прямые затраты по смете с учетом коэффициентов к итогам | [6 empty] | 14855 | 2977 | 10426 1213 | 1452 |  | 336.36
Итого прямые затраты по смете с учетом индексов, в текущих ценах | [6 empty] | 105447 | 41439 | 62556 16885 | 1452 |  | 336.36
Накладные расходы | [6 empty] | 22795
Сметная прибыль | [6 empty] | 16253
Итоги по смете:
Автомобильные дороги | [6 empty] | 80487 |  |  |  |  | 336.36
Материалы | [6 empty] | 1452
Машины | [6 empty] | 62556
Итого | [6 empty] | 144495 |  |  |  |  | 336.36
В том числе:
Материалы | [6 empty] | 1452
Машины и механизмы | [6 empty] | 62556
ФОТ | [6 empty] | 58324
Накладные расходы | [6 empty] | 22795
Сметная прибыль | [6 empty] | 16253
НДС 18% | [6 empty] | 26009
ВСЕГО по смете | [6 empty] | 170504 |  |  |  |  | 336.36
Составил: ___________________________М.Н.Жихарева