## Локальная смета
Приложение №1
СОГЛАСОВАНО: | [6 empty] | УТВЕРЖДАЮ:
И.о.первого заместителя | [6 empty] | Начальник управления по жилищно-коммунальному,
Главы Администрации города Рубцовска | [6 empty] | дорожному хозяйству и благоустройству
________________ Г.А.Крешевский | [6 empty] | ________________ О.И.Гусева
" _____ " ________________ 2012г. | [6 empty] | "______ " _______________2012 г.
ЛОКАЛЬНЫЙ СМЕТНЫЙ РАСЧЕТ №
(локальная смета)
на | ямочный ремонт асфальтобетонного покрытия проезжей части автомобильных дорог в городе Рубцовске
(наименование работ и затрат, наименование объекта)
Основание:
| Сметная стоимость строительных работ _______________________________________________________________________________________________ |  | ___________________________424,061 |  | тыс. руб.
| Средства на оплату труда _______________________________________________________________________________________________ |  | ___________________________81,843 |  | тыс. руб.
| Сметная трудоемкость _______________________________________________________________________________________________ |  | _______________________________________________________________________________________________438,4 |  | чел.час
Составлен(а) в текущих (прогнозных) ценах по состоянию на 2кв_2012_ г.
№ пп | Шифр и номер позиции норматива | Наименование работ и затрат, единица измерения | Количество | Стоимость единицы, руб. |  |  | Общая стоимость, руб. |  |  |  | Затраты труда рабочих, чел.-ч, не занятых обслуживанием машин
|  |  |  | всего | эксплуата- ции машин | мате- риалы | Всего | оплаты труда | эксплуата- ции машин | мате- риалы
|  |  |  | оплаты труда | в т.ч. оплаты труда |  |  |  | в т.ч. оплаты труда |  | на единицу | всего
1 | 2 | 3 | 4 | 5 | 6 | 7 | 8 | 9 | 10 | 11 | 12 | 13
Раздел 1. Новый Раздел
1 | ТЕРр68-15-1 | Ремонт асфальтобетонного покрытия дорог однослойного толщиной: 50 мм площадью ремонта до 5 м2 (100 м2) | 2.5 | 4945,78 691,69 | 473,02 55,16 | 3781.07 | 12364 | 1729 | 1183 138 | 9452 | 100.1 | 250.25
2 | ТСЦ-410-0021 | Асфальтобетонные смеси дорожные, аэродромные и асфальтобетон (горячие и теплые для пористого асфальтобетона щебеночные и гравийные), марка: I (т) | -29.75 | 302.2 |  | 302.2 | -8990 |  |  | -8990
3 | текущая цена | Асфальтобетонные смеси дорожные, аэродромные и асфальтобетон (горячие и теплые для пористого асфальтобетона щебеночные и гравийные), марка: I 3306/8.551/1.1/1.18=297.86 (т) | 29.75 | 327.65 |  | 327.65 | 9748 |  |  | 9748
4 | ТЕРр68-15-2 | Ремонт асфальтобетонного покрытия дорог однослойного толщиной: 50 мм площадью ремонта до 25 м2 (100 м2) | 3.02 | 4684,58 430,49 | 473,02 55,16 | 3781.07 | 14147 | 1300 | 1429 167 | 11418 | 62.3 | 188.15
5 | ТСЦ-410-0021 | Асфальтобетонные смеси дорожные, аэродромные и асфальтобетон (горячие и теплые для пористого асфальтобетона щебеночные и гравийные), марка: I (т) | -35.938 | 302.2 |  | 302.2 | -10860 |  |  | -10860
6 | текущая цена | Асфальтобетонные смеси дорожные, аэродромные и асфальтобетон (горячие и теплые для пористого асфальтобетона щебеночные и гравийные), марка: I 3306/8.551/1.1/1.18=297.86 (т) | 35.938 | 327.36 |  | 327.36 | 11765 |  |  | 11765
7 | ФССЦпг01-01-01-041 | Погрузочные работы при автомобильных перевозках: мусора строительного с погрузкой вручную (1 т груза) | 49.6 | 34,75 34,75 |  |  | 1724 | 1724
8 | ФССЦпг03-21-01-010 | Перевозка грузов автомобилями-самосвалами грузоподъемностью 10 т, работающих вне карьера, на расстояние: до 10 км I класс груза (1 т груза) | 49.6 | 13.36 | 13.36 |  | 663 |  | 663
Итого прямые затраты по смете в ценах 2001г. | [6 empty] | 30561 | 4753 | 3275 305 | 22533 |  | 438.4
Итого прямые затраты по смете с учетом коэффициентов к итогам (Районный к-т 15% (Поз. 1, 6, 5, 2, 7-8, 3)) | [6 empty] | 31320 | 5466 | 3321 351 | 22533 |  | 438.4
Итого прямые затраты по смете с учетом индексов, в текущих ценах | [6 empty] | 285797 | 76907 | 16210 4936 | 192680 |  | 438.4
Накладные расходы | [6 empty] | 47685
Сметная прибыль | [6 empty] | 25892
Итоги по смете:
Благоустройство (ремонтно-строительные) | [6 empty] | 327873 |  |  |  |  | 438.4
Погрузо-разгрузочные работы | [6 empty] | 27901
Перевозка грузов автотранспортом | [6 empty] | 3600
Итого | [6 empty] | 359374 |  |  |  |  | 438.4
В том числе:
Материалы | [6 empty] | 192680
Машины и механизмы | [6 empty] | 16210
ФОТ | [6 empty] | 81843
Накладные расходы | [6 empty] | 47685
Сметная прибыль | [6 empty] | 25892
НДС 18% | [6 empty] | 64687
ВСЕГО по смете | [6 empty] | 424061 |  |  |  |  | 438.4
Составил: ___________________________М.Н.Жихарева