## Мои данные
Приложение №1
СОГЛАСОВАНО: | [8 empty] | УТВЕРЖДАЮ:
И.о.первого заместителя | [8 empty] | Начальник управления по жилищно-коммунальному,
Главы Администрации города Рубцовска | [8 empty] | дорожному хозяйству и благоустройству
________________ Г.А.Крешевский | [8 empty] | ________________ О.И.Гусева
" _____ " ________________ 2012г. | [8 empty] | "______ " _______________2012 г.
ЛОКАЛЬНАЯ СМЕТА №
(локальный сметный расчет)
Установка дорожных знаков на территории города Рубцовска по ул.Октябрьской( от ул.Дзержинской до ул.Федоренко) и по ул.Пролетарской ( от ул.Жуковского до ул.Транспортная) в 2012 году
(наименование работ и затрат, наименование объекта)
Основание:
[5 empty] | Сметная стоимость |  |  |  |  | 477.008 |  | тыс.руб.
[5 empty] | Нормативная трудоемкость |  |  |  |  | 399.43 |  | чел.час
[5 empty] | Средства на оплату труда |  |  |  |  | 47.777 |  | тыс.руб.
Составлен в базисных и текущих ценах по состоянию на 3 кв.2012 г.
№ п.п. | Шифр и номер позиции норматива Наименование работ и затрат | Объём | Базисная стоимость за единицу |  |  | Базисная стоимость всего |  |  | Индекс |  | Текущая стоимость всего
|  |  | Всего | Осн. з/п | Эксп. | Всего | Осн. з/п | Эксп. | Осн. з/п | Эксп. | Всего | Осн. з/п | Эксп.
|  |  |  | Материал | В т.ч. з/п |  | Материал | В т.ч. з/п | Материал | В т.ч. з/п |  | Материал | В т.ч. з/п
1 | 2 | 3 | 4 | 5 | 6 | 7 | 8 | 9 | 10 | 11 | 12 | 13 | 14
Раздел 1. Демонтажные работы
1 | ТЕР27-09-012-01 демонтаж знаков с опор и стоек 100 знаков ______________ Территориальная поправка к базе 2001г МАТ=1,1 КОЭФ. К ПОЗИЦИИ: Демонтаж (разборка) металлических конструкций ОЗП=0,7; ЭМ=0,7 к расх.; ЗПМ=0,7; МАТ=0 к расх.; ТЗ=0,7; ТЗМ=0,7, МАТ х 1,1 | 0,74 | 342.45 | 342.45 |  | 253 | 253 |  | 14,19 ---------- 7,878 |  | 4129 | 4129
Накладные расходы от ФОТ(4129 руб.)4501
Сметная прибыль от ФОТ(4129 руб.)2684
Всего с НР и СП11314
Раздел 2. Монтажные работы
3 | ТЕР27-09-012-01 При установке дополнительных щитков добавлять к расценкам таблиц с 27-09-008 по 27-09-011 100 знаков ______________ Территориальная поправка к базе 2001г МАТ=1,1 КОЭФ. К ПОЗИЦИИ: При ремонте и реконструкции зданий и сооружений работы, аналогичные технологическим процессам в новом строительстве ОЗП=1,15; ЭМ=1,25 к расх.; ЗПМ=1,25; ТЗ=1,15; ТЗМ=1,25, МАТ х 1,1 | 1,54 | 840.5 | 562,59 ---------- 277,9 |  | 1294 | 866 ---------- 428 |  | 14,19 ---------- 7,878 |  | 17505 | 14133 ---------- 3372
Накладные расходы от ФОТ(14133 руб.)15405
Сметная прибыль от ФОТ(14133 руб.)9186
Всего с НР и СП42096
Раздел 3. Новый Раздел
4 | ТЕР27-09-008-01 Установка дорожных знаков бесфундаментных: на металлических стойках 100 знаков ______________ Территориальная поправка к базе 2001г МАТ=1,1 КОЭФ. К ПОЗИЦИИ: При ремонте и реконструкции зданий и сооружений работы, аналогичные технологическим процессам в новом строительстве ОЗП=1,15; ЭМ=1,25 к расх.; ЗПМ=1,25; ТЗ=1,15; ТЗМ=1,25, МАТ х 1,1 | 0,57 | 7737.34 | 2974,39 ---------- 1546,81 | 3216,14 ---------- 229,38 | 4410 | 1695 ---------- 882 | 1833 ---------- 131 | 14,19 ---------- 3,896 | 4,143 ---------- 14,186 | 38769 | 27656 ---------- 3436 | 7677 ---------- 2142
Накладные расходы от ФОТ(29798 руб.)32480
Сметная прибыль от ФОТ(29798 руб.)19369
Всего с НР и СП90618
5 | ТСЭМ-160501 Машины бурильные на тракторе 85 кВт (115 л.с.), глубина бурения 3,5 м маш.-ч ______________ Территориальная поправка к базе 2001г МАТ=1,1, МАТ х 1,1 | -9,0915 | 174.8 |  | 174,8 ---------- 13,1 | -1589 |  | -1589 ---------- -119 | 14.19 | 3,91 ---------- 14,19 | -6283 |  | -6283 ---------- -1944
Накладные расходы от ФОТ(-1944 руб.)-2119
Сметная прибыль от ФОТ(-1944 руб.)-1264
Всего с НР и СП-9666
6 | ТСЭМ-160401 Машины бурильно-крановые: на тракторе 66 кВт (90 л.с.), глубина бурения 1,5-3 м маш.-ч ______________ Территориальная поправка к базе 2001г МАТ=1,1, МАТ х 1,1 | 9,0915 | 145.1 |  | 145,1 ---------- 9,22 | 1319 |  | 1319 ---------- 84 | 14.19 | 3 ---------- 14,19 | 3996 |  | 3996 ---------- 1376
Накладные расходы от ФОТ(1376 руб.)1500
Сметная прибыль от ФОТ(1376 руб.)894
Всего с НР и СП6390
7 | ТСЦ-110-0243 Стойки металлические под дорожные знаки из круглых труб и гнутосварных профилей, массой до 0,01 т т ______________ Территориальная поправка к базе 2001г МАТ=1,1, МАТ х 1,1 | 0,9918 | 11963.83 | ---------- 11963,83 |  | 11866 | ---------- 11866 |  | ---------- 4,335 |  | 51439 | ---------- 51439
8 | ТЕР06-01-001-01 Устройство бетонной подготовки 100 м3 бетона, бутобетона и железобетона в деле ______________ Территориальная поправка к базе 2001г МАТ=1,1 КОЭФ. К ПОЗИЦИИ: При ремонте и реконструкции зданий и сооружений работы, аналогичные технологическим процессам в новом строительстве ОЗП=1,15; ЭМ=1,25 к расх.; ЗПМ=1,25; ТЗ=1,15; ТЗМ=1,25, МАТ х 1,1 | 0,011389 | 77905.77 | 1343,43 ---------- 74468,12 | 2094,23 ---------- 241,88 | 887 | 15 ---------- 848 | 24 ---------- 3 | 14,19 ---------- 3,248 | 3,989 ---------- 14,185 | 3091 | 241 ---------- 2754 | 96 ---------- 43
Накладные расходы от ФОТ(284 руб.)227
Сметная прибыль от ФОТ(284 руб.)125
Всего с НР и СП3443
Раздел 4. Материалы
11 | Прайс-лист Алтайзнак от 01.02.2012 Знак квадратный шт. ______________ Территориальная поправка к базе 2001г МАТ=1,1, МАТ х 1,1 | 96 | 1063.7 | ---------- 1063,7 |  | 102115 | ---------- 102115 |  |  |  | 102115 | ---------- 102115
12 | Прайс-лист Алтайзнак от 01.02.2012 Знак треугольный шт. ______________ Территориальная поправка к базе 2001г МАТ=1,1, МАТ х 1,1 | 50 | 831.52 | ---------- 831,52 |  | 41576 | ---------- 41576 |  |  |  | 41576 | ---------- 41576
13 | Прайс-лист Алтайзнак от 01.02.2012 Знак круглый шт. ______________ Территориальная поправка к базе 2001г МАТ=1,1, МАТ х 1,1 | 28 | 1032.9 | ---------- 1032,9 |  | 28921 | ---------- 28921 |  |  |  | 28921 | ---------- 28921
14 | Прайс-лист Алтайзнак от 01.02.2012 Знак табличка 350х1050 шт. ______________ Территориальная поправка к базе 2001г МАТ=1,1, МАТ х 1,1 | 20 | 894.92 | ---------- 894,92 |  | 17898 | ---------- 17898 |  |  |  | 17898 | ---------- 17898
15 | Прайс-лист Алтайзнак от 01.02.2012 Знак табличка 350х700 шт. ______________ Территориальная поправка к базе 2001г МАТ=1,1, МАТ х 1,1 | 5 | 615.25 | ---------- 615,25 |  | 3076 | ---------- 3076 |  |  |  | 3076 | ---------- 3076
16 | Прайс-лист Алтайзнак от 01.02.2012 Знак табличка 900х600 шт. ______________ Территориальная поправка к базе 2001г МАТ=1,1, МАТ х 1,1 | 8 | 1333.05 | ---------- 1333,05 |  | 10664 | ---------- 10664 |  |  |  | 10664 | ---------- 10664
17 | Прайс-лист Алтайзнак от 01.02.2012 знак прямоугольный 700х1050 шт. ______________ Территориальная поправка к базе 2001г МАТ=1,1, МАТ х 1,1 | 1 | 1239.83 | ---------- 1239,83 |  | 1240 | ---------- 1240 |  |  |  | 1240 | ---------- 1240
18 | Прайс-лист Алтайзнак от 01.02.2012 Восьмиугольник шт. ______________ Территориальная поправка к базе 2001г МАТ=1,1, МАТ х 1,1 | 3 | 1039.41 | ---------- 1039,41 |  | 3118 | ---------- 3118 |  |  |  | 3118 | ---------- 3118
Итого прямые затраты по смете в ценах 2001г. | [10 empty] | 227048 | 2829 ---------- 222632 | 1587 ---------- 99
Итого прямые затраты по смете с учетом коэффициентов к итогам | [10 empty] | 227487 | 3253 ---------- 222632 | 1602 ---------- 114
Итого прямые затраты по смете с учетом индексов, в текущих ценах | [10 empty] | 321255 | 46160 ---------- 269609 | 5486 ---------- 1617
Накладные расходы | [10 empty] | 51994
Сметная прибыль | [10 empty] | 30995
Итоги по смете:
Автомобильные дороги | [10 empty] | 397683
Бетонные и железобетонные монолитные конструкции в промышленном строительстве | [10 empty] | 3443
Материалы | [10 empty] | 3118
Итого | [10 empty] | 404244
В том числе:
Материалы | [10 empty] | 269609
Машины и механизмы | [10 empty] | 5486
ФОТ | [10 empty] | 47777
Накладные расходы | [10 empty] | 51994
Сметная прибыль | [10 empty] | 30995
НДС 18% | [10 empty] | 72763.92
ВСЕГО по смете | [10 empty] | 477007.92
Составил:______________ (М.Н.Жихарева)
Note on A8: <Наименование стройки>
Note on A11: <Индекс/ЛН локальной сметы>
Note on A13: на <Наименование локальной сметы>,<Наименование объекта>
Note on A25: <Номер позиции по смете>
Note on A63: <Текстовая часть (итоги)>
Note on A85: ______________ (<Составил>)
Note on A87: ______________ (<Проверил>)
Note on B25: <Обоснование (код) позиции> <Примечание> <Наименование (текстовая часть) расценки> <Ед. измерения по расценке> ______________ <Обоснование коэффициентов> ______________ <Формула расчета стоимости единицы> Территориальные поправки: ПЗ х <Территориальная поправка к ПЗ к расценкам 2001г.>, ОЗП х <Территориальная поправка к ОЗП к расценкам 2001г.>, ЭМ х <Территориальная поправка к ЭМ к расценкам 2001г.>, ЗПМ х <Территориальная поправка к ЗПМ к расценкам 2001г.>, МАТ х <Территориальная поправка к МАТ к расценкам 2001г.> ------------------------ <Строка задания НР для БИМ>; (<Сумма НР по позиции для БИМ>) <Строка задания СП для БИМ>; (<Сумма СП по позиции для БИМ>)
Note on C16: <Основание>
Note on C25: <Количество всего (физ. объем) по позиции> (<Формула расчета физ. объема>)
Note on D25: <ПЗ по позиции на единицу в базисных ценах с учетом всех к-тов>
Note on E25: <ОЗП по позиции на единицу в базисных ценах с учетом всех к-тов> ---------- <МАТ по позиции на единицу в базисных ценах с учетом всех к-тов>
Note on F25: <ЭММ по позиции на единицу в базисных ценах с учетом всех к-тов> ---------- <ЗПМ по позиции на единицу в базисных ценах с учетом всех к-тов>
Note on G25: <ИТОГО ПЗ на физобъем по позиции в базисных ценах>
Note on H25: <ИТОГО ОЗП на физобъем по позиции в базисных ценах> ---------- <ИТОГО МАТ на физобъем по позиции в базисных ценах>
Note on I25: <ИТОГО ЭММ на физобъем по позиции в базисных ценах> ---------- <ИТОГО ЗПМ на физобъем по позиции в базисных ценах>
Note on J25: <Индекс к позиции на ОЗП> ---------- <Индекс к позиции на МАТ>
Note on K17: =<Итого по расчету>/1000
Note on K18: <Итого ТЗ>
Note on K19: =<Итого ФОТ>/1000
Note on K25: <Индекс к позиции на ЭМ> ---------- <Индекс к позиции на ЗПМ>
Note on L25: <Общая стоимость ПЗ по позиции для БИМ до начисления НР и СП>
Note on L63: <Прямые затраты (итоги)>
Note on M25: <Общая стоимость ОЗП по позиции для БИМ до начисления НР и СП> ---------- <Общая стоимость МАТ по позиции для БИМ до начисления НР и СП>
Note on M63: <З/п основных рабочих (итоги)> ---------- <Материалы (итоги)>
Note on N25: <Общая стоимость ЭММ по позиции для БИМ до начисления НР и СП> ---------- <Общая стоимость ЗПМ по позиции для БИМ до начисления НР и СП>
Note on N63: <Эксплуатация машин (итоги)> ---------- <З/п машинистов (итоги)>
Note on P25: <Признак материала - позиции>
Note on Q25: <Индекс к позиции на ОЗП>
Note on R21: <ИТОГО ПЗ на физобъем по позиции в базисных ценах>
Note on S21: <Общая стоимость ПЗ по позиции для БИМ до начисления НР и СП>
Note on T21: <Строка задания НР для БИМ>
Note on U21: <Строка задания СП для БИМ>
Note on V21: <Сумма НР по позиции для БИМ>
Note on W21: <Сумма СП по позиции для БИМ>
Note on X21: <Итоговое значение по позиции для БИМ>
Note on Y21: <Сумма НР по позиции при расчете в базисных ценах>
Note on Z21: <Сумма СП по позиции при расчете в базисных ценах>