## Мои данные
Приложение №1 | [12 empty] | Форма 4т
СОГЛАСОВАНО: | [7 empty] | УТВЕРЖДАЮ:
И.о.первого заместителя | [7 empty] | Начальник управления по жилищно-коммунальному,
Главы Администрации города Рубцовска | [7 empty] | дорожному хозяйству и благоустройству
________________ Г.А.Крешевский | [7 empty] | ________________ О.И.Гусева
" _____ " ________________ 2012г. | [7 empty] | "______ " _______________2012 г.
ЛОКАЛЬНАЯ СМЕТА №
(локальный сметный расчет)
на ремонт отмостки жилого дома по адресу пр.Рубцовский, 11 в городе Рубцовске
(наименование работ и затрат, наименование объекта)
Основание:
[5 empty] | Сметная стоимость |  |  |  |  | 50 |  | тыс.руб.
[5 empty] | Нормативная трудоемкость |  |  |  |  | 45.88 |  | чел.час
[5 empty] | Средства на оплату труда |  |  |  |  | 5.543 |  | тыс.руб.
Составлен в базисных и текущих ценах по состоянию на 2 кв. 20 12г.
№ п.п. | Шифр и номер позиции норматива Наименование работ и затрат | Объём | Базисная стоимость за единицу |  |  | Базисная стоимость всего |  |  | Индекс |  | Текущая стоимость всего
|  |  | Всего | Осн. з/п | Эксп. | Всего | Осн. з/п | Эксп. | Осн. з/п | Эксп. | Всего | Осн. з/п | Эксп.
|  |  |  | Материал | В т.ч. з/п |  | Материал | В т.ч. з/п | Материал | В т.ч. з/п |  | Материал | В т.ч. з/п
1 | 2 | 3 | 4 | 5 | 6 | 7 | 8 | 9 | 10 | 11 | 12 | 13 | 14
1 | ТЕР27-04-001-04 Устройство подстилающих и выравнивающих слоев оснований: из щебня 100 м3 материала основания (в плотном теле) ------------------------ Территориальная поправка к базе 2001г МАТ=1,1 КОЭФ. К ПОЗИЦИИ: Районный к-т 15% | 0.03115 | 3676.32 | 187,22 ---------- 37,27 | 3451,83 ---------- 245,19 | 115 | 6 ---------- 1 | 108 ---------- 8 | 14,07 ---------- 1,942 | 4,28 ---------- 14,054 | 548 | 84 ---------- 2 | 462 ---------- 112
Накладные расходы от ФОТ(196 руб.)221
Сметная прибыль от ФОТ(196 руб.)133
Всего с НР и СП902
2 | ТСЦ-408-0045 Щебень из гравия для строительных работ марка: Др.12, фракция 5(3)-10 мм м3 ------------------------ Территориальная поправка к базе 2001г МАТ=1,1 КОЭФ. К ПОЗИЦИИ: Районный к-т 15% | 3.15 | 131.74 | ---------- 131,74 |  | 415 | ---------- 415 |  | ---------- 6,862 |  | 2848 | ---------- 2848
3 | ТЕР27-07-001-01 Устройство асфальтобетонных покрытий дорожек и тротуаров однослойных из литой мелкозернистой асфальтобетонной смеси толщиной 3 см 100 м2 покрытия ------------------------ Территориальная поправка к базе 2001г МАТ=1,1 КОЭФ. К ПОЗИЦИИ: Районный к-т 15% | 0,69 (0,26+0,43) | 1802.01 | 134,41 ---------- 1614,76 | 52,84 ---------- 0,53 | 1243 | 93 ---------- 1114 | 36 | 14,07 ---------- 10,16 | 2,222 ---------- 13,887 | 12707 | 1309 ---------- 11318 | 80
Накладные расходы от ФОТ(1309 руб.)1479
Сметная прибыль от ФОТ(1309 руб.)890
Всего с НР и СП15076
4 | ТЕР27-07-001-02 На каждые 0,5 см изменения толщины покрытия добавлять к расценке 27-07-001-01 100 м2 покрытия ------------------------ Территориальная поправка к базе 2001г МАТ=1,1 КОЭФ. К ПОЗИЦИИ: Районный к-т 15%; до 4см ПЗ=2 (ОЗП=2; ЭМ=2 к расх.; ЗПМ=2; МАТ=2 к расх.; ТЗ=2; ТЗМ=2) | 0,69 (0,26+0,43) | 531.34 | 41,24 ---------- 474,98 | 15.12 | 367 | 28 ---------- 329 | 10 | 14,07 ---------- 10,85 | 1.813 | 3982 | 394 ---------- 3570 | 18
Накладные расходы от ФОТ(394 руб.)445
Сметная прибыль от ФОТ(394 руб.)268
Всего с НР и СП4695
7 | ТЕР27-02-010-02 Установка бортовых камней бетонных: при других видах покрытий 100 м бортового камня ------------------------ Территориальная поправка к базе 2001г МАТ=1,1 КОЭФ. К ПОЗИЦИИ: Районный к-т 15%; При ремонте и реконструкции зданий и сооружений работы, аналогичные технологическим процессам в новом строительстве ОЗП=1,15; ЭМ=1,25 к расх.; ЗПМ=1,25; ТЗ=1,15; ТЗМ=1,25 | 0.36 | 4805.56 | 707,33 ---------- 3999,99 | 98,25 ---------- 10,51 | 1730 | 255 ---------- 1440 | 35 ---------- 4 | 14,07 ---------- 3,469 | 4,46 ---------- 14,055 | 8739 | 3588 ---------- 4995 | 156 ---------- 56
Накладные расходы от ФОТ(3644 руб.)4118
Сметная прибыль от ФОТ(3644 руб.)2478
Всего с НР и СП15335
9 | ТСЦ-403-8023 Камни бортовые: БР 100.20.8 /бетон В22,5 (М300), объем 0,016 м3/ (ГОСТ 6665-91) шт. ------------------------ Территориальная поправка к базе 2001г МАТ=1,1 КОЭФ. К ПОЗИЦИИ: Районный к-т 15% | 36 | 28.97 | ---------- 28,97 |  | 1043 | ---------- 1043 |  | ---------- 5,412 |  | 5645 | ---------- 5645
Итого прямые затраты по смете | [5 empty] | 4913 | 382,00 ---------- 4342,00 | 189,00 ---------- 12,00 |  |  | 4913 | 382,00 ---------- 4342,00 | 189,00 ---------- 12,00
Итого прямые затраты по смете с учетом индексов, в текущих ценах | [5 empty] | 4913 | 382,00 ---------- 4342,00 | 189,00 ---------- 12,00 |  |  | 34469 | 5375,00 ---------- 28378,00 | 716,00 ---------- 168,00
В том числе (справочно):
фонд оплаты труда (ФОТ) | [5 empty] | 394 |  |  |  |  | 5543
материалы | [5 empty] | 4342 |  |  |  |  | 28378
эксплуатация машин и механизмов | [5 empty] | 189 |  |  |  |  | 716
Накладные расходы | [5 empty] | 447 |  |  |  |  | 6264
Сметная прибыль | [5 empty] | 269 |  |  |  |  | 3769
Итоги по смете:
Итого Строительные работы | [5 empty] | 5629 |  |  |  |  | 44500
Автомобильные дороги | [5 empty] | 5629 |  |  |  |  | 44500
Итого | [5 empty] | 5629 |  |  |  |  | 44500
Компенсация УСН (МАТ+(ЭМ-ЗПМ)+НР*0,1712+СП*0,15)*0,18 | [5 empty] | 834 |  |  |  |  | 5500
ВСЕГО по смете | [5 empty] | 6463 |  |  |  |  | 50000
Составил:______________ (М.Н.Жихарева)
Note on A8: <Наименование стройки>
Note on A10: <Индекс/ЛН локальной сметы>
Note on A12: на <Наименование локальной сметы>,<Наименование объекта>
Note on A24: <Номер позиции по смете>
Note on A43: <Текстовая часть (итоги)>
Note on A59: ______________ (<Составил>)
Note on A61: ______________ (<Проверил>)
Note on B24: <Обоснование (код) позиции> <Примечание> <Наименование (текстовая часть) расценки> <Ед. измерения по расценке> ------------------------ <Обоснование коэффициентов> ------------------------ <Формула расчета стоимости единицы> ------------------------ <Строка задания НР для БИМ>; (<Сумма НР по позиции для БИМ>) <Строка задания СП для БИМ>; (<Сумма СП по позиции для БИМ>)
Note on C15: <Основание>
Note on C24: <Количество всего (физ. объем) по позиции> (<Формула расчета физ. объема>)
Note on D24: <ПЗ по позиции на единицу в базисных ценах с учетом всех к-тов>
Note on E24: <ОЗП по позиции на единицу в базисных ценах с учетом всех к-тов> ---------- <МАТ по позиции на единицу в базисных ценах с учетом всех к-тов>
Note on F24: <ЭММ по позиции на единицу в базисных ценах с учетом всех к-тов> ---------- <ЗПМ по позиции на единицу в базисных ценах с учетом всех к-тов>
Note on G24: <ИТОГО ПЗ на физобъем по позиции в базисных ценах>
Note on G43: <Прямые затраты в базисных ценах (итоги)>
Note on H24: <ИТОГО ОЗП на физобъем по позиции в базисных ценах> ---------- <ИТОГО МАТ на физобъем по позиции в базисных ценах>
Note on H43: <З/п основных рабочих в базисных ценах (итоги)> ---------- <Материалы в базисных ценах (итоги)>
Note on I24: <ИТОГО ЭММ на физобъем по позиции в базисных ценах> ---------- <ИТОГО ЗПМ на физобъем по позиции в базисных ценах>
Note on I43: <Эксплуатация машин в базисных ценах (итоги)> ---------- <З/п машинистов в базисных ценах (итоги)>
Note on J24: <Индекс к позиции на ОЗП> ---------- <Индекс к позиции на МАТ>
Note on K16: =<Итого по расчету>/1000
Note on K17: <Итого ТЗ>
Note on K18: =<Итого ФОТ>/1000
Note on K24: <Индекс к позиции на ЭМ> ---------- <Индекс к позиции на ЗПМ>
Note on L24: <Общая стоимость ПЗ по позиции для БИМ до начисления НР и СП>
Note on L43: <Прямые затраты (итоги)>
Note on M24: <Общая стоимость ОЗП по позиции для БИМ до начисления НР и СП> ---------- <Общая стоимость МАТ по позиции для БИМ до начисления НР и СП>
Note on M43: <З/п основных рабочих (итоги)> ---------- <Материалы (итоги)>
Note on N24: <Общая стоимость ЭММ по позиции для БИМ до начисления НР и СП> ---------- <Общая стоимость ЗПМ по позиции для БИМ до начисления НР и СП>
Note on N43: <Эксплуатация машин (итоги)> ---------- <З/п машинистов (итоги)>
Note on P24: <Признак материала - позиции>
Note on Q24: <Индекс к позиции на ОЗП>
Note on R20: <ИТОГО ПЗ на физобъем по позиции в базисных ценах>
Note on S20: <Общая стоимость ПЗ по позиции для БИМ до начисления НР и СП>
Note on T20: <Строка задания НР для БИМ>
Note on U20: <Строка задания СП для БИМ>
Note on V20: <Сумма НР по позиции для БИМ>
Note on W20: <Сумма СП по позиции для БИМ>
Note on X20: <Итоговое значение по позиции для БИМ>
Note on Y20: <Сумма НР по позиции при расчете в базисных ценах>
Note on Z20: <Сумма СП по позиции при расчете в базисных ценах>