## Мои данные
Форма 4т
ЛОКАЛЬНАЯ СМЕТА №
(локальный сметный расчет)
выполнение работ по ремонту линии наружного освещения ул. Рихарда Зорге в городе Рубцовске Алтайского края
(наименование работ и затрат, наименование объекта)
Основание:
[5 empty] | Сметная стоимость |  |  |  |  | 761.0345 |  | тыс.руб.
[5 empty] | Нормативная трудоемкость |  |  |  |  | 496.94 |  | чел.час
[5 empty] | Средства на оплату труда |  |  |  |  | 91.0502 |  | тыс.руб.
Составлен в базисных и текущих ценах по состоянию на 3 кв. 2012 г.
№ п.п. | Шифр и номер позиции норматива Наименование работ и затрат | Объём | Базисная стоимость за единицу |  |  | Базисная стоимость всего |  |  | Индекс |  | Текущая стоимость всего
|  |  | Всего | Осн. з/п | Эксп. | Всего | Осн. з/п | Эксп. | Осн. з/п | Эксп. | Всего | Осн. з/п | Эксп.
|  |  |  | Материал | В т.ч. з/п |  | Материал | В т.ч. з/п | Материал | В т.ч. з/п |  | Материал | В т.ч. з/п
1 | 2 | 3 | 4 | 5 | 6 | 7 | 8 | 9 | 10 | 11 | 12 | 13 | 14
Раздел 1. Демонтажные работы
4 | ТЕР33-04-042-05 Демонтаж опор ВЛ 0,38-10 кВ: с приставками одностоечных с подкосом 1 опора | 2 | 287.22 | 19.93 | 267,29 ---------- 19,92 | 574.44 | 39.86 | 534,58 ---------- 39,84 | 14.19 | 4,147 ---------- 14,188 | 2892.17 | 650.47 | 2241,7 ---------- 650,09
Накладные расходы от ФОТ(1300,56 руб.)1157,5
Сметная прибыль от ФОТ(1300,56 руб.)624,27
Всего с НР и СП4673,94
5 | ТЕР33-04-042-01 Демонтаж опор ВЛ 0,38-10 кВ: без приставок одностоечных 1 опора | 10 | 70.13 | 6.12 | 64,01 ---------- 4,06 | 701.3 | 61.2 | 640,1 ---------- 40,6 | 14.19 | 4,022 ---------- 14,178 | 3597.67 | 998.69 | 2598,98 ---------- 661,97
Накладные расходы от ФОТ(1660,66 руб.)1477,99
Сметная прибыль от ФОТ(1660,66 руб.)797,12
Всего с НР и СП5872,78
6 | ТЕР33-04-040-01 Демонтаж: 3-х проводов ВЛ 0,38 кВ 1 опора (3 провода) | 6 | 42.27 | 8.85 | 33,42 ---------- 3,23 | 253.62 | 53.1 | 200,52 ---------- 19,38 | 14.19 | 4,954 ---------- 14,197 | 1874.37 | 866.58 | 1007,79 ---------- 316,45
Накладные расходы от ФОТ(1183,03 руб.)1052,9
Сметная прибыль от ФОТ(1183,03 руб.)567,85
Всего с НР и СП3495,12
7 | ТЕРм08-02-363-01 Кронштейны специальные на опорах для светильников сварные металлические, количество рожков: 1 1 шт. ------------------------ КОЭФ. К ПОЗИЦИИ: Демонтаж оборудования, которое подлежит дальнейшему использованию, со снятием с места установки, необходимой (частичной) разборкой и консервированием с целью длительного или кратковременною хранения ОЗП=0,7; ЭМ=0,7 к расх.; ЗПМ=0,7; МАТ=0 к расх.; ТЗ=0,7; ТЗМ=0,7 | 9 | 138.29 | 19.38 | 118,9 ---------- 10,16 | 1244.61 | 174.42 | 1070,19 ---------- 91,44 | 14,19 ---------- 3,738 | 3,967 ---------- 14,185 | 7146.1 | 2846.23 | 4299,87 ---------- 1491,69
Накладные расходы от ФОТ(4337,92 руб.)3513,72
Сметная прибыль от ФОТ(4337,92 руб.)2255,72
Всего с НР и СП12915,54
8 | ТЕРм08-02-369-03 Светильник, устанавливаемый вне зданий с лампами: ртутными 1 шт. ------------------------ КОЭФ. К ПОЗИЦИИ: Демонтаж оборудования, которое подлежит дальнейшему использованию, со снятием с места установки, необходимой (частичной) разборкой и консервированием с целью длительного или кратковременною хранения ОЗП=0,7; ЭМ=0,7 к расх.; ЗПМ=0,7; МАТ=0 к расх.; ТЗ=0,7; ТЗМ=0,7 | 7 | 45.75 | 11.19 | 34,57 ---------- 2,86 | 320.25 | 78.33 | 241,92 ---------- 20,02 | 14,19 ---------- 3,958 | 4,027 ---------- 14,179 | 2264.53 | 1278.24 | 986,29 ---------- 326,4
Накладные расходы от ФОТ(1604,64 руб.)1299,76
Сметная прибыль от ФОТ(1604,64 руб.)834,41
Всего с НР и СП4398,7
9 | ТЕР33-04-016-01 Развозка конструкций и материалов опор ВЛ 0,38-10 кВ по трассе: одностоечных деревянных опор (демонтаж) 1 опора ------------------------ КОЭФ. К ПОЗИЦИИ: Демонтаж оборудования, которое подлежит дальнейшему использованию, со снятием с места установки, необходимой (частичной) разборкой и консервированием с целью длительного или кратковременною хранения ОЗП=0,7; ЭМ=0,7 к расх.; ЗПМ=0,7; МАТ=0 к расх.; ТЗ=0,7; ТЗМ=0,7 | 5 | 7.63 | 0.95 | 6,68 ---------- 0,83 | 38.15 | 4.75 | 33,4 ---------- 4,15 | 14.19 | 4,497 ---------- 14,184 | 230.47 | 77.48 | 152,99 ---------- 67,66
Накладные расходы от ФОТ(145,14 руб.)129,17
Сметная прибыль от ФОТ(145,14 руб.)69,67
Всего с НР и СП429,31
10 | ТЕР33-04-016-02 Развозка конструкций и материалов опор ВЛ 0,38-10 кВ по трассе: одностоечных железобетонных опор (демонтаж) 1 опора ------------------------ КОЭФ. К ПОЗИЦИИ: Демонтаж оборудования, которое подлежит дальнейшему использованию, со снятием с места установки, необходимой (частичной) разборкой и консервированием с целью длительного или кратковременною хранения ОЗП=0,7; ЭМ=0,7 к расх.; ЗПМ=0,7; МАТ=0 к расх.; ТЗ=0,7; ТЗМ=0,7 | 9 | 34.94 | 2.09 | 32,84 ---------- 3,61 | 314.46 | 18.81 | 295,65 ---------- 32,49 | 14.19 | 4,449 ---------- 14,196 | 1643.94 | 306.93 | 1337,01 ---------- 530,36
Накладные расходы от ФОТ(837,29 руб.)745,19
Сметная прибыль от ФОТ(837,29 руб.)401,9
Всего с НР и СП2791,03
Раздел 2. Установка опор
11 | ТЕР33-04-003-01 Установка железобетонных опор ВЛ 0,38; 6-10 кВ с траверсами без приставок: одностоечных 1 опора | 13 | 202 | 28,01 ---------- 50,02 | 123,97 ---------- 7,19 | 2626 | 364,13 ---------- 650,26 | 1611,61 ---------- 93,47 | 14,19 ---------- 1,111 | 4,26 ---------- 14,192 | 15591.97 | 6833,34 ---------- 794,69 | 7963,94 ---------- 1754,27
Накладные расходы от ФОТ(8587,61 руб.)7642,97
Сметная прибыль от ФОТ(8587,61 руб.)4122,05
Всего с НР и СП27356,99
12 | ТЕР33-04-003-02 Установка железобетонных опор ВЛ 0,38; 6-10 кВ с траверсами без приставок: одностоечных с одним подкосом 1 опора | 2 | 399.18 | 58,22 ---------- 50,02 | 290,94 ---------- 17,15 | 798.36 | 116,44 ---------- 100,04 | 581,88 ---------- 34,3 | 14,19 ---------- 1,111 | 4,219 ---------- 14,193 | 5155.67 | 2185,26 ---------- 122,25 | 2848,16 ---------- 643,94
Накладные расходы от ФОТ(2829,2 руб.)2517,99
Сметная прибыль от ФОТ(2829,2 руб.)1358,02
Всего с НР и СП9031,68
Раздел 3. Подвеска провода СИП
13 | ТЕРм08-02-150-01 Подвеска самонесущих изолированных проводов (СИП-2А) напряжением от 0,4 кВ до 1 кВ (со снятием напряжения) при количестве 29 опор: с использованием автогидроподъемника 1000 м | 1,008 (1008/1000) | 9602.43 | 516,05 ---------- 5984,65 | 3101,73 ---------- 343,92 | 9679.25 | 520,18 ---------- 6032,53 | 3126,54 ---------- 346,67 | 14,19 ---------- 2,191 | 4,164 ---------- 14,198 | 39521.61 | 9761,87 ---------- 14538,99 | 15220,75 ---------- 6509,36
Накладные расходы от ФОТ(16271,23 руб.)14481,39
Сметная прибыль от ФОТ(16271,23 руб.)7810,19
Всего с НР и СП61813,19
1 | ТЕР33-04-013-03 Устройство ответвлений от ВЛ 0,38 кВ к зданиям: с помощью механизмов при количестве проводов в ответвлении 4 1 ответвление | 1 | 153.25 | 25,07 ---------- 3,08 | 125,1 ---------- 12,63 | 153.25 | 25,07 ---------- 3,08 | 125,1 ---------- 12,63 | 14,19 ---------- 2,958 | 4,868 ---------- 14,198 | 1191.35 | 470,4 ---------- 10,03 | 710,92 ---------- 237,11
Накладные расходы от ФОТ(707,51 руб.)629,68
Сметная прибыль от ФОТ(707,51 руб.)339,6
Всего с НР и СП2160,63
2 | ТЕР33-04-011-02 Подвеска проводов ВЛ 0,38 кВ на переходах через препятствия: автомобильные дороги 3 категории с односторонней линией связи ВЛ 0,38 кВ 1 переход | 4 | 115.49 | 73.19 | 42.3 | 461.96 | 292.76 | 169.2 | 14.19 | 6.861 | 6828.95 | 5493.94 | 1335.01
Накладные расходы от ФОТ(5493,94 руб.)4889,61
Сметная прибыль от ФОТ(5493,94 руб.)2637,09
Всего с НР и СП14355,65
3 | ТЕРм08-02-152-07 Крепление фасадных кронштейнов, масса: до 0,4 кг 100 шт. | 0,05 (5/100) | 44.17 | 16,48 ---------- 2,05 | 25,64 ---------- 1,18 | 2.21 | 0,82 ---------- 0,11 | 1,28 ---------- 0,06 | 14,19 ---------- 3,132 | 4,841 ---------- 14,184 | 22.87 | 15,33 ---------- 0,38 | 7,16 ---------- 1,13
Накладные расходы от ФОТ(16,46 руб.)13,33
Сметная прибыль от ФОТ(16,46 руб.)8,56
Всего с НР и СП44,76
16 | ТЕРм08-02-147-10 СИП по установленным кронштейнам с креплением по всей длине, масса 1 м кабеля: до 1 кг 100 м кабеля | 0,05 (5/100) | 1261.91 | 140,8 ---------- 452,18 | 668,93 ---------- 41,24 | 63.1 | 7,04 ---------- 22,61 | 33,45 ---------- 2,06 | 14,19 ---------- 3,298 | 2,395 ---------- 14,186 | 307.24 | 132,25 ---------- 82,02 | 92,97 ---------- 38,73
Накладные расходы от ФОТ(170,98 руб.)138,49
Сметная прибыль от ФОТ(170,98 руб.)88,91
Всего с НР и СП534,64
Раздел 4. Монтаж светильников
15 | ТЕРм08-02-369-03 Светильник, устанавливаемый вне зданий с лампами: ртутными 1 шт. | 25 | 104.7 | 15,98 ---------- 39,34 | 49,38 ---------- 4,09 | 2617.5 | 399,5 ---------- 983,5 | 1234,5 ---------- 102,25 | 14,19 ---------- 3,958 | 4,027 ---------- 14,179 | 17567.19 | 7497,14 ---------- 4281,96 | 5788,09 ---------- 1917,43
Накладные расходы от ФОТ(9414,57 руб.)7625,8
Сметная прибыль от ФОТ(9414,57 руб.)4895,58
Всего с НР и СП30088,57
14 | ТЕРм08-02-363-01 Кронштейны специальные на опорах для светильников сварные металлические, количество рожков: 1 1 шт. | 25 | 215.44 | 27,69 ---------- 17,89 | 169,86 ---------- 14,51 | 5386 | 692,25 ---------- 447,25 | 4246,5 ---------- 362,75 | 14,19 ---------- 3,738 | 3,967 ---------- 14,185 | 34450.95 | 12990,95 ---------- 1839,02 | 19620,98 ---------- 6804,97
Накладные расходы от ФОТ(19795,92 руб.)16034,7
Сметная прибыль от ФОТ(19795,92 руб.)10293,88
Всего с НР и СП60779,53
Раздел 5. Монтажные работ в стесненных условиях действующей ТП
22 | ТЕРм08-02-409-02 Гофротруба по установленным конструкциям, по стенам и колоннам, диаметр: до 50 мм 100 м | 0,05 (5/100) | 1767.04 | 269,01 ---------- 1384,98 | 113,05 ---------- 3,55 | 88.35 | 13,45 ---------- 69,25 | 5,65 ---------- 0,18 | 14,19 ---------- 1,953 | 4,381 ---------- 14,184 | 478.67 | 296,29 ---------- 148,78 | 33,6 ---------- 3,97
Накладные расходы от ФОТ(300,26 руб.)243,21
Сметная прибыль от ФОТ(300,26 руб.)156,14
Всего с НР и СП878,02
23 | ТЕРм08-02-412-06 Затягивание провода в проложенные трубы, суммарное сечение до 120 мм2 100 м | 0,05 (5/100) | 573.56 | 140,76 ---------- 374,52 | 58,28 ---------- 2,69 | 28.68 | 7,04 ---------- 18,73 | 2,91 ---------- 0,13 | 14,19 ---------- 2,609 | 4,842 ---------- 14,188 | 228.16 | 155,24 ---------- 53,75 | 19,17 ---------- 2,84
Накладные расходы от ФОТ(158,08 руб.)128,04
Сметная прибыль от ФОТ(158,08 руб.)82,2
Всего с НР и СП438,4
21 | ТЕРм08-03-574-02 Разводка по устройствам и подключение жил кабелей или проводов сечением: до 16 мм2 100 жил | 0,04 (4/100) | 2356.96 | 286,28 ---------- 2054,2 | 16,48 ---------- 0,11 | 94.28 | 11,45 ---------- 82,17 | 0.66 | 14,19 ---------- 1,637 | 4,512 ---------- 13,462 | 404.29 | 252,3 ---------- 147,97 | 4.02
Накладные расходы от ФОТ(252,3 руб.)204,36
Сметная прибыль от ФОТ(252,3 руб.)131,2
Всего с НР и СП739,85
28 | ТЕРм08-03-573-04 Шкаф (пульт) управления навесной, высота, ширина и глубина: до 600х600х350 мм 1 шт. | 1 | 59.88 | 19,55 ---------- 4,34 | 35,99 ---------- 2,51 | 59.88 | 19,55 ---------- 4,34 | 35,99 ---------- 2,51 | 14,19 ---------- 3,581 | 4,632 ---------- 14,19 | 675.18 | 430,67 ---------- 17,08 | 227,43 ---------- 55,34
Накладные расходы от ФОТ(486,01 руб.)393,67
Сметная прибыль от ФОТ(486,01 руб.)252,73
Всего с НР и СП1321,58
Раздел 6. Монтажные работы
18 | ТЕР46-03-009-05 Пробивка в кирпичных стенах отверстий круглых диаметром: до 25 мм при толщине стен до 51 см 100 шт. | 0,01 (1/100) | 2541.52 | 669.49 | 1872,03 ---------- 227,64 | 25.42 | 6.7 | 18,72 ---------- 2,28 | 14.19 | 4,63 ---------- 14,175 | 227.36 | 125.87 | 101,49 ---------- 42,67
Накладные расходы от ФОТ(168,54 руб.)158,43
Сметная прибыль от ФОТ(168,54 руб.)94,38
Всего с НР и СП480,17
19 | ТЕРм08-02-155-01 Герметизация проходов при вводе кабелей в помещения 1 проход кабеля | 1 | 20.63 | 3,76 ---------- 16,87 |  | 20.63 | 3,76 ---------- 16,87 |  | 14,19 ---------- 2,423 |  | 115.49 | 70,52 ---------- 44,97
Накладные расходы от ФОТ(70,52 руб.)57,12
Сметная прибыль от ФОТ(70,52 руб.)36,67
Всего с НР и СП209,28
20 | ТЕР33-04-030-01 Установка ОПН 1 компл. | 2 | 131.19 | 31,62 ---------- 2,21 | 97,36 ---------- 8,94 | 262.38 | 63,24 ---------- 4,42 | 194,72 ---------- 17,88 | 14,19 ---------- 3,507 | 5,045 ---------- 14,199 | 2349.16 | 1186,85 ---------- 17,04 | 1145,27 ---------- 335,66
Накладные расходы от ФОТ(1522,51 руб.)1355,03
Сметная прибыль от ФОТ(1522,51 руб.)730,8
Всего с НР и СП4434,99
Раздел 7. Заземление
24 | ТЕР33-03-003-01 Устройство заземлителя: протяженного в грунтах 1-4 групп при длине луча до 10 м 100 м заземляющих устройств | 0,6 (60/100) | 1033.23 | 71,68 ---------- 533,24 | 428,31 ---------- 25,59 | 619.94 | 43,01 ---------- 319,94 | 256,99 ---------- 15,35 | 14,19 ---------- 3,982 | 3,957 ---------- 14,181 | 3388.42 | 807,13 ---------- 1401,39 | 1179,9 ---------- 287,87
Накладные расходы от ФОТ(1095 руб.)974,55
Сметная прибыль от ФОТ(1095 руб.)525,6
Всего с НР и СП4888,57
25 | ТЕР33-03-004-01 Забивка вертикальных заземлителей механизированная на глубину до 5 м 1 заземлитель | 30 | 132.31 | 5,69 ---------- 29,95 | 96,67 ---------- 4,89 | 3969.3 | 170,7 ---------- 898,5 | 2900,1 ---------- 146,7 | 14,19 ---------- 3,978 | 2,978 ---------- 14,173 | 17142.55 | 3203,53 ---------- 3931,66 | 10007,36 ---------- 2749,85
Накладные расходы от ФОТ(5953,38 руб.)5298,51
Сметная прибыль от ФОТ(5953,38 руб.)2857,62
Всего с НР и СП25298,68
26 | ТСЦ-204-0004 Горячекатаная арматурная сталь гладкая класса А-I, диаметром: 12 мм т | -0.15 | 5910.28 | ---------- 5910,28 |  | -886.54 | ---------- -886,54 |  | ---------- 3,983 |  | -3884.18 | ---------- -3884,18
27 | ТСЦ-204-0006 Горячекатаная арматурная сталь гладкая класса А-I, диаметром: 16-18 мм т | 0,237 (237/1000) | 5667.36 | ---------- 5667,36 |  | 1343.16 | ---------- 1343,16 |  | ---------- 4,134 |  | 6107.9 | ---------- 6107,9
29 | ТЕРм08-02-472-09 Проводник заземляющий открыто по строительным основаниям: из круглой стали диаметром 12 мм 100 м | 1 ((10+30+60)/100) | 1278.98 | 166,57 ---------- 1041,44 | 70,97 ---------- 2,04 | 1278.98 | 166,57 ---------- 1041,44 | 70,97 ---------- 2,04 | 14,19 ---------- 2,925 | 4,484 ---------- 14,179 | 6844.29 | 3125,92 ---------- 3350,82 | 367,55 ---------- 38,28
Накладные расходы от ФОТ(3164,2 руб.)2563
Сметная прибыль от ФОТ(3164,2 руб.)1645,38
Всего с НР и СП11052,67
17 | ТСЦ-101-1617 Сталь круглая углеродистая обыкновенного качества марки ВСт3пс5-1 диаметром: 12 мм т | -0.092 | 6360.2 | ---------- 6360,2 |  | -585.14 | ---------- -585,14 |  | ---------- 3,7 |  | -2381.51 | ---------- -2381,51
31 | ТСЦ-101-1616 Сталь круглая углеродистая обыкновенного качества марки ВСт3пс5-1 диаметром: 10 мм т | 0,0616 (61,6/1000) | 5472.8 | ---------- 5472,8 |  | 337.12 | ---------- 337,12 |  | ---------- 4,408 |  | 1634.62 | ---------- 1634,62
Раздел 8. Развозка конструкций по трассе
32 | ТЕР33-04-016-02 Развозка конструкций и материалов опор ВЛ 0,38-10 кВ по трассе: одностоечных железобетонных опор 1 опора | 17 | 49.91 | 2.99 | 46,92 ---------- 5,16 | 848.47 | 50.83 | 797,64 ---------- 87,72 | 14.19 | 4,449 ---------- 14,196 | 5102.19 | 953.85 | 4148,34 ---------- 1646,88
Накладные расходы от ФОТ(2600,73 руб.)2314,65
Сметная прибыль от ФОТ(2600,73 руб.)1248,35
Всего с НР и СП8665,19
33 | ТЕР33-04-016-05 Развозка конструкций и материалов опор ВЛ 0,38-10 кВ по трассе: материалов оснастки одностоечных опор 1 опора | 13 | 13.84 | 1.7 | 12,14 ---------- 1,51 | 179.92 | 22.1 | 157,82 ---------- 19,63 | 14.19 | 4,501 ---------- 14,109 | 1246.87 | 414.77 | 832,1 ---------- 366,27
Накладные расходы от ФОТ(781,04 руб.)695,13
Сметная прибыль от ФОТ(781,04 руб.)374,9
Всего с НР и СП2316,9
34 | ТЕР33-04-016-06 Развозка конструкций и материалов опор ВЛ 0,38-10 кВ по трассе: материалов оснастки сложных опор 1 опора | 2 | 15.91 | 2.04 | 13,87 ---------- 1,72 | 31.82 | 4.08 | 27,74 ---------- 3,44 | 14.19 | 4,503 ---------- 14,172 | 222.83 | 76.48 | 146,35 ---------- 64,48
Накладные расходы от ФОТ(140,96 руб.)125,45
Сметная прибыль от ФОТ(140,96 руб.)67,66
Всего с НР и СП415,94
Раздел 9. Материалы
35 | Прайс Стойка СВ 95-3 шт ------------------------ КОЭФ. К ПОЗИЦИИ: МАТ=МАТ/1,18/4,54-МАТ | 17 | 1269.32 | ---------- 1269,32 |  | 21578.44 | ---------- 21578,44 |  | ---------- 4,54 |  | 107762.71 | ---------- 107762,71
36 | Прайс Провод СИП 4 4*16 м ------------------------ КОЭФ. К ПОЗИЦИИ: МАТ=МАТ/1,18/4,54-МАТ | 1120 | 11.2 | ---------- 11,2 |  | 12544 | ---------- 12544 |  | ---------- 4,54 |  | 62644.74 | ---------- 62644,74
37 | Прайс Светильник ЖКУ 16-01-001 шт ------------------------ КОЭФ. К ПОЗИЦИИ: МАТ=МАТ/1,18/4,54-МАТ | 25 | 807.6 | ---------- 807,6 |  | 20190 | ---------- 20190 |  | ---------- 4,54 |  | 100828.86 | ---------- 100828,86
38 | Прайс Лампа ДНаТ 150Вт шт ------------------------ КОЭФ. К ПОЗИЦИИ: МАТ=МАТ/1,18/4,54-МАТ | 25 | 61.59 | ---------- 61,59 |  | 1539.75 | ---------- 1539,75 |  | ---------- 4,54 |  | 7689.53 | ---------- 7689,53
39 | Прайс ОПН-0,38/1251 III шт ------------------------ КОЭФ. К ПОЗИЦИИ: МАТ=МАТ/1,18/4,54-МАТ | 6 | 115.37 | ---------- 115,37 |  | 692.22 | ---------- 692,22 |  | ---------- 4,54 |  | 3456.94 | ---------- 3456,94
40 | Прайс Щит ЩУРн 3/12 (комплект) шт ------------------------ КОЭФ. К ПОЗИЦИИ: МАТ=МАТ/1,18/4,54-МАТ | 1 | 2068.89 | ---------- 2068,89 |  | 2068.89 | ---------- 2068,89 |  | ---------- 4,54 |  | 10332.04 | ---------- 10332,04
41 | Прайс Кабель ВВГ 3*1,5 м ------------------------ КОЭФ. К ПОЗИЦИИ: МАТ=МАТ/1,18/4,54-МАТ | 50 | 4.85 | ---------- 4,85 |  | 242.5 | ---------- 242,5 |  | ---------- 4,54 |  | 1211.05 | ---------- 1211,05
42 | Прайс Кабель ВВГ 4*16 м ------------------------ КОЭФ. К ПОЗИЦИИ: МАТ=МАТ/1,18/4,54-МАТ | 5 | 65.71 | ---------- 65,71 |  | 328.55 | ---------- 328,55 |  | ---------- 4,54 |  | 1640.8 | ---------- 1640,8
43 | Прайс Гофротруба д50 м ------------------------ КОЭФ. К ПОЗИЦИИ: МАТ=МАТ/1,18/4,54-МАТ | 5 | 4.2 | ---------- 4,2 |  | 21 | ---------- 21 |  | ---------- 4,54 |  | 104.87 | ---------- 104,87
44 | Прайс Кронштейн КР-1 шт ------------------------ КОЭФ. К ПОЗИЦИИ: МАТ=МАТ/1,18/4,54-МАТ | 25 | 207.12 | ---------- 207,12 |  | 5178 | ---------- 5178 |  | ---------- 4,54 |  | 25858.93 | ---------- 25858,93
45 | Прайс Траверса ТН27 шт ------------------------ КОЭФ. К ПОЗИЦИИ: МАТ=МАТ/1,18/4,54-МАТ | 4 | 71.6 | ---------- 71,6 |  | 286.4 | ---------- 286,4 |  | ---------- 4,54 |  | 1430.28 | ---------- 1430,28
46 | Прайс Траверса ТН9 шт ------------------------ КОЭФ. К ПОЗИЦИИ: МАТ=МАТ/1,18/4,54-МАТ | 6 | 63.41 | ---------- 63,41 |  | 380.46 | ---------- 380,46 |  | ---------- 4,54 |  | 1900.04 | ---------- 1900,04
47 | Прайс Хомут Х16 шт ------------------------ КОЭФ. К ПОЗИЦИИ: МАТ=МАТ/1,18/4,54-МАТ | 60 | 11.24 | ---------- 11,24 |  | 674.4 | ---------- 674,4 |  | ---------- 4,54 |  | 3367.95 | ---------- 3367,95
48 | Прайс узел крепления У3 шт ------------------------ КОЭФ. К ПОЗИЦИИ: МАТ=МАТ/1,18/4,54-МАТ | 2 | 122 | ---------- 122 |  | 244 | ---------- 244 |  | ---------- 4,54 |  | 1218.54 | ---------- 1218,54
49 | Прайс Кронштейн СА 1500 шт ------------------------ КОЭФ. К ПОЗИЦИИ: МАТ=МАТ/1,18/4,54-МАТ | 1 | 40.84 | ---------- 40,84 |  | 40.84 | ---------- 40,84 |  | ---------- 4,54 |  | 203.94 | ---------- 203,94
50 | Прайс Кронштейн BRPF-6 шт ------------------------ КОЭФ. К ПОЗИЦИИ: МАТ=МАТ/1,18/4,54-МАТ | 5 | 19.67 | ---------- 19,67 |  | 98.35 | ---------- 98,35 |  | ---------- 4,54 |  | 491.18 | ---------- 491,18
51 | Прайс Зажим ОР-645 шт ------------------------ КОЭФ. К ПОЗИЦИИ: МАТ=МАТ/1,18/4,54-МАТ | 38 | 12.5 | ---------- 12,5 |  | 475 | ---------- 475 |  | ---------- 4,54 |  | 2372.15 | ---------- 2372,15
52 | Прайс Зажим ОР-6 шт ------------------------ КОЭФ. К ПОЗИЦИИ: МАТ=МАТ/1,18/4,54-МАТ | 75 | 9.34 | ---------- 9,34 |  | 700.5 | ---------- 700,5 |  | ---------- 4,54 |  | 3498.3 | ---------- 3498,3
53 | Прайс Зажим ПС-1 шт ------------------------ КОЭФ. К ПОЗИЦИИ: МАТ=МАТ/1,18/4,54-МАТ | 25 | 11.53 | ---------- 11,53 |  | 288.25 | ---------- 288,25 |  | ---------- 4,54 |  | 1439.54 | ---------- 1439,54
54 | Прайс Кабельный ремешек КР-1 шт ------------------------ КОЭФ. К ПОЗИЦИИ: МАТ=МАТ/1,18/4,54-МАТ | 100 | 0.66 | ---------- 0,66 |  | 66 | ---------- 66 |  | ---------- 4,54 |  | 329.6 | ---------- 329,6
55 | Прайс Зажим РА 4*10/35 шт ------------------------ КОЭФ. К ПОЗИЦИИ: МАТ=МАТ/1,18/4,54-МАТ | 40 | 19.04 | ---------- 19,04 |  | 761.6 | ---------- 761,6 |  | ---------- 4,54 |  | 3803.43 | ---------- 3803,43
Итого прямые затраты по смете | [5 empty] | 101350.26 | 3431,14 ---------- 79302,79 | 18616,33 ---------- 1499,97 |  |  | 101350.26 | 3431,14 ---------- 79302,79 | 18616,33 ---------- 1499,97
Итого прямые затраты по смете с учетом коэффициентов к итогам | [5 empty] | 112926.95 |  |  |  |  | 112927.01
В том числе, справочно:
Районный к-т 15% (Поз. 4-6, 9-10, 32, 11-13, 1-2, 20, 24-25, 33-34, 18, 7, 14, 8, 15, 3, 16, 22-23, 21, 28, 19, 29) | [10 empty] | 739.71 | 514.67 | 225,00 ---------- 225,00
Итого прямые затраты по смете с учетом индексов, в текущих ценах | [5 empty] | 101350.26 | 3431,14 ---------- 79302,79 | 18616,33 ---------- 1499,97 |  |  | 521774.72 | 63504,52 ---------- 373845,01 | 84425,19 ---------- 27545,67
В том числе (справочно):
фонд оплаты труда (ФОТ) | [5 empty] | 6416.84 |  |  |  |  | 91050.19
материалы | [5 empty] | 87233.08 |  |  |  |  | 373845.01
эксплуатация машин и механизмов | [5 empty] | 21218.61 |  |  |  |  | 84425.19
Накладные расходы | [5 empty] | 6457.97 |  |  |  |  | 77861.35
Сметная прибыль | [5 empty] | 3991.45 |  |  |  |  | 45308.45
Итоги по смете:
Итого Строительные работы | [5 empty] | 106263.2 |  |  |  |  | 522289.87
Итого Монтажные работы | [5 empty] | 17113.17 |  |  |  |  | 122654.65
Итого | [5 empty] | 123376.37 |  |  |  |  | 644944.52
НДС 18% | [5 empty] | 22207.75 |  |  |  |  | 116090.01
ВСЕГО по смете | [5 empty] | 145584.12 |  |  |  |  | 761034.53
Note on A8: <Наименование стройки>
Note on A11: <Индекс/ЛН локальной сметы>
Note on A13: на <Наименование локальной сметы>,<Наименование объекта>
Note on A25: <Номер позиции по смете>
Note on A176: <Текстовая часть (итоги)>
Note on A195: ______________ (<Составил>)
Note on A197: ______________ (<Проверил>)
Note on B25: <Обоснование (код) позиции> <Примечание> <Наименование (текстовая часть) расценки> <Ед. измерения по расценке> ------------------------ <Обоснование коэффициентов> ------------------------ <Формула расчета стоимости единицы> ------------------------ <Строка задания НР для БИМ>; (<Сумма НР по позиции для БИМ>) <Строка задания СП для БИМ>; (<Сумма СП по позиции для БИМ>)
Note on C16: <Основание>
Note on C25: <Количество всего (физ. объем) по позиции> (<Формула расчета физ. объема>)
Note on D25: <ПЗ по позиции на единицу в базисных ценах с учетом всех к-тов>
Note on E25: <ОЗП по позиции на единицу в базисных ценах с учетом всех к-тов> ---------- <МАТ по позиции на единицу в базисных ценах с учетом всех к-тов>
Note on F25: <ЭММ по позиции на единицу в базисных ценах с учетом всех к-тов> ---------- <ЗПМ по позиции на единицу в базисных ценах с учетом всех к-тов>
Note on G25: <ИТОГО ПЗ на физобъем по позиции в базисных ценах>
Note on G176: <Прямые затраты в базисных ценах (итоги)>
Note on H25: <ИТОГО ОЗП на физобъем по позиции в базисных ценах> ---------- <ИТОГО МАТ на физобъем по позиции в базисных ценах>
Note on H176: <З/п основных рабочих в базисных ценах (итоги)> ---------- <Материалы в базисных ценах (итоги)>
Note on I25: <ИТОГО ЭММ на физобъем по позиции в базисных ценах> ---------- <ИТОГО ЗПМ на физобъем по позиции в базисных ценах>
Note on I176: <Эксплуатация машин в базисных ценах (итоги)> ---------- <З/п машинистов в базисных ценах (итоги)>
Note on J25: <Индекс к позиции на ОЗП> ---------- <Индекс к позиции на МАТ>
Note on K17: =<Итого по расчету>/1000
Note on K18: <Итого ТЗ>
Note on K19: =<Итого ФОТ>/1000
Note on K25: <Индекс к позиции на ЭМ> ---------- <Индекс к позиции на ЗПМ>
Note on L25: <Общая стоимость ПЗ по позиции для БИМ до начисления НР и СП>
Note on L176: <Прямые затраты (итоги)>
Note on M25: <Общая стоимость ОЗП по позиции для БИМ до начисления НР и СП> ---------- <Общая стоимость МАТ по позиции для БИМ до начисления НР и СП>
Note on M176: <З/п основных рабочих (итоги)> ---------- <Материалы (итоги)>
Note on N25: <Общая стоимость ЭММ по позиции для БИМ до начисления НР и СП> ---------- <Общая стоимость ЗПМ по позиции для БИМ до начисления НР и СП>
Note on N176: <Эксплуатация машин (итоги)> ---------- <З/п машинистов (итоги)>
Note on P25: <Признак материала - позиции>
Note on Q25: <Индекс к позиции на ОЗП>
Note on R21: <ИТОГО ПЗ на физобъем по позиции в базисных ценах>
Note on S21: <Общая стоимость ПЗ по позиции для БИМ до начисления НР и СП>
Note on T21: <Строка задания НР для БИМ>
Note on U21: <Строка задания СП для БИМ>
Note on V21: <Сумма НР по позиции для БИМ>
Note on W21: <Сумма СП по позиции для БИМ>
Note on X21: <Итоговое значение по позиции для БИМ>
Note on Y21: <Сумма НР по позиции при расчете в базисных ценах>
Note on Z21: <Сумма СП по позиции при расчете в базисных ценах>