## Мои данные
ЛОКАЛЬНАЯ СМЕТА №
(локальный сметный расчет)
на установку приборов учета электроэнергии в трансформаторных подстанциях г.Рубцовска
(наименование работ и затрат, наименование объекта)
Основание:
[5 empty] | Сметная стоимость |  |  |  |  | 372.636 |  | тыс.руб.
[5 empty] | Нормативная трудоемкость |  |  |  |  | 288.32 |  | чел.час
[5 empty] | Средства на оплату труда |  |  |  |  | 41.88 |  | тыс.руб.
Составлен в базисных и текущих ценах по состоянию на 3 кв. 20 12 г.
№ п.п. | Шифр и номер позиции норматива Наименование работ и затрат | Объём | Базисная стоимость за единицу |  |  | Базисная стоимость всего |  |  | Индекс |  | Текущая стоимость всего
|  |  | Всего | Осн. з/п | Эксп. | Всего | Осн. з/п | Эксп. | Осн. з/п | Эксп. | Всего | Осн. з/п | Эксп.
|  |  |  | Материал | В т.ч. з/п |  | Материал | В т.ч. з/п | Материал | В т.ч. з/п |  | Материал | В т.ч. з/п
1 | 2 | 3 | 4 | 5 | 6 | 7 | 8 | 9 | 10 | 11 | 12 | 13 | 14
Раздел 1. Новый Раздел
1 | ТЕРм08-03-600-02 Счетчики, устанавливаемые на готовом основании: трехфазные 1 шт. ------------------------ Территориальная поправка к базе 2001г МАТ=1,1 | 24 | 10.31 | 7,18 ---------- 0,8 | 2,33 ---------- 0,11 | 247 | 172 ---------- 19 | 56 ---------- 3 | 14,19 ---------- 4,681 | 4,838 ---------- 13,462 | 3170 | 2810 ---------- 89 | 271 ---------- 40
Накладные расходы от ФОТ(2850 руб.)2309
Сметная прибыль от ФОТ(2850 руб.)1482
Всего с НР и СП6961
2 | ТЕРм08-03-599-12 Щитки осветительные, устанавливаемые на стене: болтами на конструкции, масса щитка до 6 кг 1 шт. ------------------------ Территориальная поправка к базе 2001г МАТ=1,1 | 22 | 155.37 | 28,13 ---------- 122,1 | 5,14 ---------- 0,22 | 3418 | 619 ---------- 2686 | 113 ---------- 5 | 14,19 ---------- 2,387 | 4,754 ---------- 14,04 | 17056 | 10103 ---------- 6411 | 542 ---------- 84
Накладные расходы от ФОТ(10187 руб.)8251
Сметная прибыль от ФОТ(10187 руб.)5297
Всего с НР и СП30604
3 | ТЕРм08-03-526-02 Автомат одно-, двух-, трехполюсный, устанавливаемый на конструкции: на стене или колонне, на ток до 100 А 1 шт. ------------------------ Территориальная поправка к базе 2001г МАТ=1,1 | 24 | 286.96 | 18,35 ---------- 264,94 | 3,67 ---------- 0,11 | 6887 | 440 ---------- 6359 | 88 ---------- 3 | 14,19 ---------- 2,009 | 4,509 ---------- 13,462 | 20352 | 7180 ---------- 12775 | 397 ---------- 40
Накладные расходы от ФОТ(7220 руб.)5848
Сметная прибыль от ФОТ(7220 руб.)3754
Всего с НР и СП29954
4 | ТЕРм08-03-530-05 Пускатель магнитный общего назначения отдельно стоящий, устанавливаемый на конструкции: на стене или колонне, на ток до 100 А 1 шт. ------------------------ Территориальная поправка к базе 2001г МАТ=1,1 | 24 | 335.45 | 29,84 ---------- 301,94 | 3,67 ---------- 0,11 | 8051 | 716 ---------- 7247 | 88 ---------- 3 | 14,19 ---------- 2,257 | 4,509 ---------- 13,462 | 28431 | 11678 ---------- 16356 | 397 ---------- 40
Накладные расходы от ФОТ(11718 руб.)9492
Сметная прибыль от ФОТ(11718 руб.)6093
Всего с НР и СП44016
6 | ТЕРм08-02-146-01 Кабель, провод до 35 кВ с креплением накладными скобами, масса 1 м кабеля: до 0,5 кг 100 м кабеля ------------------------ Территориальная поправка к базе 2001г МАТ=1,1 | 3 ((180+120)/100) | 4853.18 | 117,6 ---------- 3594,91 | 1140,67 ---------- 84,52 | 14560 | 353 ---------- 10785 | 3422 ---------- 254 | 14,19 ---------- 1,85 | 3,194 ---------- 14,192 | 36764 | 5761 ---------- 19952 | 11051 ---------- 4144
Накладные расходы от ФОТ(9905 руб.)8023
Сметная прибыль от ФОТ(9905 руб.)5151
Всего с НР и СП49938
Раздел 2. Материалы
8 | ООО "Бако" 15.10.2012 АВВГ 4х25 76.5/4.54/1.18 м ------------------------ Территориальная поправка к базе 2001г МАТ=1,1 | 180 (d*100-120) | 15.71 | ---------- 15,71 |  | 2828 | ---------- 2828 |  | ---------- 4,54 |  | 12839 | ---------- 12839
9 | ООО "Бако" 15.10.2012 ПВЗ 1*10 м ------------------------ Территориальная поправка к базе 2001г МАТ=1,1 | 120 (d*100-180) | 10.37 | ---------- 10,37 |  | 1244 | ---------- 1244 |  | ---------- 4,54 |  | 5648 | ---------- 5648
10 | ООО "Бако" 15.10.2012 СА ЦЭ 6803В/1 1Т 10-100А 1кл шт ------------------------ Территориальная поправка к базе 2001г МАТ=1,1 | 24 (a) | 422.15 | ---------- 422,15 |  | 10132 | ---------- 10132 |  | ---------- 4,54 |  | 45999 | ---------- 45999
11 | ООО "Бако" 15.10.2012 ЩУ 3/1-1 74 IP54 445х400х150 ИЭК - 1952/4.54/1.18 шт ------------------------ Территориальная поправка к базе 2001г МАТ=1,1 | 22 (s) | 400.81 | ---------- 400,81 |  | 8818 | ---------- 8818 |  | ---------- 4,54 |  | 40034 | ---------- 40034
12 | ООО "Бако" 15.10.2012 Автоматический выключатель АЕ-2056 125А -967/4.54/1.18 шт ------------------------ Территориальная поправка к базе 2001г МАТ=1,1 | 22 (s) | 198.56 | ---------- 198,56 |  | 4368 | ---------- 4368 |  | ---------- 4,54 |  | 19831 | ---------- 19831
13 | ООО "Бако" 15.10.2012 Динрейка-60см- 32/4.54/1.18 шт ------------------------ Территориальная поправка к базе 2001г МАТ=1,1 | 22 (s) | 6.57 | ---------- 6,57 |  | 145 | ---------- 145 |  | ---------- 4,54 |  | 658 | ---------- 658
14 | ООО "Бако" 15.10.2012 Пускатель ПМ 12-063/ 151/380 шт ------------------------ Территориальная поправка к базе 2001г МАТ=1,1 | 24 (f) | 268.98 | ---------- 268,98 |  | 6456 | ---------- 6456 |  | ---------- 4,54 |  | 29310 | ---------- 29310
Итого прямые затраты по смете | [5 empty] | 67154 | 2300,00 ---------- 61087,00 | 3767,00 ---------- 268,00 |  |  | 67154 | 2300,00 ---------- 61087,00 | 3767,00 ---------- 268,00
Итого прямые затраты по смете с учетом коэффициентов к итогам | [5 empty] | 67539 |  |  |  |  | 67538
В том числе, справочно:
Районный к-т 15% (Поз. 1-4, 6) | [5 empty] | 385 | 345 | 40,20 ---------- 40,20 |  |  | 384 | 345 | 40,20 ---------- 40,20
Итого прямые затраты по смете с учетом индексов, в текущих ценах | [5 empty] | 67154 | 2300,00 ---------- 61087,00 | 3767,00 ---------- 268,00 |  |  | 260092 | 37532,00 ---------- 209902,00 | 12658,00 ---------- 4348,00
В том числе (справочно):
фонд оплаты труда (ФОТ) | [5 empty] | 2953 |  |  |  |  | 41880
материалы | [5 empty] | 61087 |  |  |  |  | 209902
эксплуатация машин и механизмов | [5 empty] | 3807 |  |  |  |  | 12658
Накладные расходы | [5 empty] | 2805 |  |  |  |  | 33923
Сметная прибыль | [5 empty] | 1919 |  |  |  |  | 21778
Итоги по смете:
Итого Строительные работы | [5 empty] | 33991 |  |  |  |  | 154319
Итого Монтажные работы | [5 empty] | 38272 |  |  |  |  | 161474
Итого Оборудование | [5 empty] | 0 |  |  |  |  | 0
Итого Прочие затраты | [5 empty] | 0 |  |  |  |  | 0
Итого | [5 empty] | 72263 |  |  |  |  | 315793
НДС 18% | [5 empty] | 13007 |  |  |  |  | 56843
ВСЕГО по смете | [5 empty] | 85270 |  |  |  |  | 372636
Note on A8: <Наименование стройки>
Note on A11: <Индекс/ЛН локальной сметы>
Note on A13: на <Наименование локальной сметы>,<Наименование объекта>
Note on A25: <Номер позиции по смете>
Note on A55: <Текстовая часть (итоги)>
Note on A76: ______________ (<Составил>)
Note on A78: ______________ (<Проверил>)
Note on B25: <Обоснование (код) позиции> <Примечание> <Наименование (текстовая часть) расценки> <Ед. измерения по расценке> ------------------------ <Обоснование коэффициентов> ------------------------ <Формула расчета стоимости единицы> ------------------------ <Строка задания НР для БИМ>; (<Сумма НР по позиции для БИМ>) <Строка задания СП для БИМ>; (<Сумма СП по позиции для БИМ>)
Note on C16: <Основание>
Note on C25: <Количество всего (физ. объем) по позиции> (<Формула расчета физ. объема>)
Note on D25: <ПЗ по позиции на единицу в базисных ценах с учетом всех к-тов>
Note on E25: <ОЗП по позиции на единицу в базисных ценах с учетом всех к-тов> ---------- <МАТ по позиции на единицу в базисных ценах с учетом всех к-тов>
Note on F25: <ЭММ по позиции на единицу в базисных ценах с учетом всех к-тов> ---------- <ЗПМ по позиции на единицу в базисных ценах с учетом всех к-тов>
Note on G25: <ИТОГО ПЗ на физобъем по позиции в базисных ценах>
Note on G55: <Прямые затраты в базисных ценах (итоги)>
Note on H25: <ИТОГО ОЗП на физобъем по позиции в базисных ценах> ---------- <ИТОГО МАТ на физобъем по позиции в базисных ценах>
Note on H55: <З/п основных рабочих в базисных ценах (итоги)> ---------- <Материалы в базисных ценах (итоги)>
Note on I25: <ИТОГО ЭММ на физобъем по позиции в базисных ценах> ---------- <ИТОГО ЗПМ на физобъем по позиции в базисных ценах>
Note on I55: <Эксплуатация машин в базисных ценах (итоги)> ---------- <З/п машинистов в базисных ценах (итоги)>
Note on J25: <Индекс к позиции на ОЗП> ---------- <Индекс к позиции на МАТ>
Note on K17: =<Итого по расчету>/1000
Note on K18: <Итого ТЗ>
Note on K19: =<Итого ФОТ>/1000
Note on K25: <Индекс к позиции на ЭМ> ---------- <Индекс к позиции на ЗПМ>
Note on L25: <Общая стоимость ПЗ по позиции для БИМ до начисления НР и СП>
Note on L55: <Прямые затраты (итоги)>
Note on M25: <Общая стоимость ОЗП по позиции для БИМ до начисления НР и СП> ---------- <Общая стоимость МАТ по позиции для БИМ до начисления НР и СП>
Note on M55: <З/п основных рабочих (итоги)> ---------- <Материалы (итоги)>
Note on N25: <Общая стоимость ЭММ по позиции для БИМ до начисления НР и СП> ---------- <Общая стоимость ЗПМ по позиции для БИМ до начисления НР и СП>
Note on N55: <Эксплуатация машин (итоги)> ---------- <З/п машинистов (итоги)>
Note on P25: <Признак материала - позиции>
Note on Q25: <Индекс к позиции на ОЗП>
Note on R21: <ИТОГО ПЗ на физобъем по позиции в базисных ценах>
Note on S21: <Общая стоимость ПЗ по позиции для БИМ до начисления НР и СП>
Note on T21: <Строка задания НР для БИМ>
Note on U21: <Строка задания СП для БИМ>
Note on V21: <Сумма НР по позиции для БИМ>
Note on W21: <Сумма СП по позиции для БИМ>
Note on X21: <Итоговое значение по позиции для БИМ>
Note on Y21: <Сумма НР по позиции при расчете в базисных ценах>
Note on Z21: <Сумма СП по позиции при расчете в базисных ценах>