## Мои данные
Приложение №11 | [12 empty] | Форма 4т
ЛОКАЛЬНАЯ СМЕТА №
(локальный сметный расчет)
на спиливание аварийных деревьев, расположенных на территориях общего пользования в пределах границ города Рубцовска в 2013 году
(наименование работ и затрат, наименование объекта)
Основание:
[5 empty] | Сметная стоимость |  |  |  |  | 1195.983 |  | тыс.руб.
[5 empty] | Нормативная трудоемкость |  |  |  |  | 1654.8 |  | чел.час
[5 empty] | Средства на оплату труда |  |  |  |  | 344.995 |  | тыс.руб.
Составлен в базисных и текущих ценах по состоянию на 3кв 2012 г.
№ п.п. | Шифр и номер позиции норматива Наименование работ и затрат | Объём | Базисная стоимость за единицу |  |  | Базисная стоимость всего |  |  | Индекс |  | Текущая стоимость всего
|  |  | Всего | Осн. з/п | Эксп. | Всего | Осн. з/п | Эксп. | Осн. з/п | Эксп. | Всего | Осн. з/п | Эксп.
|  |  |  | Материал | В т.ч. з/п |  | Материал | В т.ч. з/п | Материал | В т.ч. з/п |  | Материал | В т.ч. з/п
1 | 2 | 3 | 4 | 5 | 6 | 7 | 8 | 9 | 10 | 11 | 12 | 13 | 14
2 | ТЕРр68-34-4 Валка деревьев с применением автогидроподъемника без корчевки пня породы тополь при диаметре ствола: до 100 см 1 м3 дерева ------------------------ Территориальная поправка к базе 2001г МАТ=1,1 | 150 (100*1,5) | 79.74 | 8.38 | 71,36 ---------- 5,81 | 11961 | 1257 | 10704 ---------- 872 | 14.19 | 3,675 ---------- 14,175 | 60338 | 20519 | 39819 ---------- 14218
Накладные расходы от ФОТ(34737 руб.)28832
Сметная прибыль от ФОТ(34737 руб.)14937
Всего с НР и СП104107
4 | ТЕРр68-34-2 Валка деревьев с применением автогидроподъемника без корчевки пня мягколиственных, твердолиственных (кроме породы тополь) при диаметре ствола: до 52 см 1 м3 дерева ------------------------ Территориальная поправка к базе 2001г МАТ=1,1 | 225 (150*1,5) | 218.53 | 22.95 | 195,58 ---------- 15,91 | 49169 | 5164 | 44005 ---------- 3580 | 14.19 | 3,674 ---------- 14,182 | 247921 | 84274 | 163647 ---------- 58387
Накладные расходы от ФОТ(142661 руб.)118409
Сметная прибыль от ФОТ(142661 руб.)61344
Всего с НР и СП427674
6 | ТЕРр68-34-1 Валка деревьев с применением автогидроподъемника без корчевки пня мягколиственных, твердолиственных (кроме породы тополь) при диаметре ствола: до 36 см 1 м3 дерева ------------------------ Территориальная поправка к базе 2001г МАТ=1,1 | 210 (140*1,5) | 274.75 | 28.92 | 245,83 ---------- 20 | 57698 | 6073 | 51625 ---------- 4200 | 14.19 | 3,674 ---------- 14,181 | 291088 | 99103 | 191985 ---------- 68494
Накладные расходы от ФОТ(167597 руб.)139106
Сметная прибыль от ФОТ(167597 руб.)72067
Всего с НР и СП502261
9 | ФССЦпг01-01-01-007 Погрузочные работы при автомобильных перевозках: леса круглого 1 т груза ------------------------ Территориальная поправка к базе 2001г МАТ=1,1 КОЭФ. К ПОЗИЦИИ: ЭМ=0,97 к расх. | 450 (300*1,5) | 11.76 |  | 11.76 | 5292 |  | 5292 | 14.19 | 10,31 ---------- 14,19 | 54561 |  | 54561
НР 0%=0%*0,94 от ФОТ
СП 0%=0%*0,9 от ФОТ
Всего с НР и СП54561
10 | ФССЦпг03-21-01-010 Перевозка грузов автомобилями-самосвалами грузоподъемностью 10 т, работающих вне карьера, на расстояние: до 10 км I класс груза 1 т груза ------------------------ Территориальная поправка к базе 2001г МАТ=1,1 КОЭФ. К ПОЗИЦИИ: ЭМ=1,17 к расх. | 450 (a) | 13.36 |  | 13.36 | 6012 |  | 6012 | 14.19 | 5,49 ---------- 14,19 | 33006 |  | 33006
НР 0%=0%*0,94 от ФОТ
СП 0%=0%*0,9 от ФОТ
Всего с НР и СП33006
Итого прямые затраты по смете | [5 empty] | 130132 | 12494 | 117638,00 ---------- 8652,00 |  |  | 130132 | 12494 | 117638,00 ---------- 8652,00
Итого прямые затраты по смете с учетом коэффициентов к итогам | [5 empty] | 133304 |  |  |  |  | 133305
В том числе, справочно:
Районный к-т 15% (Поз. 2, 4, 6) | [5 empty] | 3172 | 1874.1 | 1297,80 ---------- 1297,80 |  |  | 3173 | 1874.1 | 1297,80 ---------- 1297,80
Итого прямые затраты по смете с учетом индексов, в текущих ценах | [5 empty] | 130132 | 12494 | 117638,00 ---------- 8652,00 |  |  | 686914 | 203896 | 483018,00 ---------- 141099,00
В том числе (справочно):
фонд оплаты труда (ФОТ) | [5 empty] | 24318 |  |  |  |  | 344995
материалы | [5 empty] | 0 |  |  |  |  | 0
эксплуатация машин и механизмов | [5 empty] | 118936 |  |  |  |  | 483018
Накладные расходы | [5 empty] | 25291 |  |  |  |  | 286346
Сметная прибыль | [5 empty] | 14591 |  |  |  |  | 148348
Итоги по смете:
Итого Строительные работы | [5 empty] | 173186 |  |  |  |  | 1121608
Итого Монтажные работы | [5 empty] | 0 |  |  |  |  | 0
Итого Оборудование | [5 empty] | 0 |  |  |  |  | 0
Итого Прочие затраты | [5 empty] | 0 |  |  |  |  | 0
Благоустройство (ремонтно-строительные) | [5 empty] | 161882 |  |  |  |  | 1034041
Погрузо-разгрузочные работы | [5 empty] | 5292 |  |  |  |  | 54561
Перевозка грузов автотранспортом | [5 empty] | 6012 |  |  |  |  | 33006
Итого | [5 empty] | 173186 |  |  |  |  | 1121608
Компенсация НДС (МАТ+(ЭМ-ЗПМ)+НР*0,1712+СП*0,15)*0,18 | [5 empty] | 20791 |  |  |  |  | 74375
ВСЕГО по смете | [5 empty] | 193977 |  |  |  |  | 1195983
Note on A11: <Наименование стройки>
Note on A14: <Индекс/ЛН локальной сметы>
Note on A16: на <Наименование локальной сметы>,<Наименование объекта>
Note on A28: <Номер позиции по смете>
Note on A49: <Текстовая часть (итоги)>
Note on A73: ______________ (<Составил>)
Note on A75: ______________ (<Проверил>)
Note on B28: <Обоснование (код) позиции> <Примечание> <Наименование (текстовая часть) расценки> <Ед. измерения по расценке> ------------------------ <Обоснование коэффициентов> ------------------------ <Формула расчета стоимости единицы> ------------------------ <Строка задания НР для БИМ>; (<Сумма НР по позиции для БИМ>) <Строка задания СП для БИМ>; (<Сумма СП по позиции для БИМ>)
Note on C19: <Основание>
Note on D28: <ПЗ по позиции на единицу в базисных ценах с учетом всех к-тов>
Note on E28: <ОЗП по позиции на единицу в базисных ценах с учетом всех к-тов> ---------- <МАТ по позиции на единицу в базисных ценах с учетом всех к-тов>
Note on F28: <ЭММ по позиции на единицу в базисных ценах с учетом всех к-тов> ---------- <ЗПМ по позиции на единицу в базисных ценах с учетом всех к-тов>
Note on G28: <ИТОГО ПЗ на физобъем по позиции в базисных ценах>
Note on G49: <Прямые затраты в базисных ценах (итоги)>
Note on H28: <ИТОГО ОЗП на физобъем по позиции в базисных ценах> ---------- <ИТОГО МАТ на физобъем по позиции в базисных ценах>
Note on H49: <З/п основных рабочих в базисных ценах (итоги)> ---------- <Материалы в базисных ценах (итоги)>
Note on I28: <ИТОГО ЭММ на физобъем по позиции в базисных ценах> ---------- <ИТОГО ЗПМ на физобъем по позиции в базисных ценах>
Note on I49: <Эксплуатация машин в базисных ценах (итоги)> ---------- <З/п машинистов в базисных ценах (итоги)>
Note on J28: <Индекс к позиции на ОЗП> ---------- <Индекс к позиции на МАТ>
Note on K20: =<Итого по расчету>/1000
Note on K21: <Итого ТЗ>
Note on K22: =<Итого ФОТ>/1000
Note on K28: <Индекс к позиции на ЭМ> ---------- <Индекс к позиции на ЗПМ>
Note on L28: <Общая стоимость ПЗ по позиции для БИМ до начисления НР и СП>
Note on L49: <Прямые затраты (итоги)>
Note on M28: <Общая стоимость ОЗП по позиции для БИМ до начисления НР и СП> ---------- <Общая стоимость МАТ по позиции для БИМ до начисления НР и СП>
Note on M49: <З/п основных рабочих (итоги)> ---------- <Материалы (итоги)>
Note on P28: <Признак материала - позиции>
Note on Q28: <Индекс к позиции на ОЗП>
Note on R24: <ИТОГО ПЗ на физобъем по позиции в базисных ценах>
Note on S24: <Общая стоимость ПЗ по позиции для БИМ до начисления НР и СП>
Note on T24: <Строка задания НР для БИМ>
Note on U24: <Строка задания СП для БИМ>
Note on V24: <Сумма НР по позиции для БИМ>
Note on W24: <Сумма СП по позиции для БИМ>
Note on X24: <Итоговое значение по позиции для БИМ>
Note on Y24: <Сумма НР по позиции при расчете в базисных ценах>
Note on Z24: <Сумма СП по позиции при расчете в базисных ценах>