## Мои данные
Приложение № | [12 empty] | Форма 4т
СОГЛАСОВАНО: | [7 empty] | УТВЕРЖДАЮ:
И.о.первого заместителя Главы Администрации | [7 empty] | Начальник управления администрации
города Рубцовска | [7 empty] | города Рубцовска по жилищно-коммунальному,
дорожному хозяйству и благоустройству
__________________Г.А.Крешевский | [7 empty] | _______________________О.И.Гусева
" _____ " ________________ 2013г. | [7 empty] | " _____ " ________________ 2013г.
Администрация города Рубцовска Алтайского края
(наименование стройки)
ЛОКАЛЬНАЯ СМЕТА №
(локальный сметный расчет)
на выполнение работ по техническому обслуживанию и ремонту электросетей и электрооборудования наружного освещения в городе Рубцовске
(наименование работ и затрат, наименование объекта)
Основание:
[5 empty] | Сметная стоимость |  |  |  |  | 144.122 |  | тыс.руб.
[5 empty] | Нормативная трудоемкость |  |  |  |  | 153.36 |  | чел.час
[5 empty] | Средства на оплату труда |  |  |  |  | 18.375 |  | тыс.руб.
Составлен в базисных и текущих ценах по состоянию на 4кв.2012г.
№ п.п. | Шифр и номер позиции норматива Наименование работ и затрат | Объём | Базисная стоимость за единицу |  |  | Базисная стоимость всего |  |  | Индекс |  | Текущая стоимость всего
|  |  | Всего | Осн. з/п | Эксп. | Всего | Осн. з/п | Эксп. | Осн. з/п | Эксп. | Всего | Осн. з/п | Эксп.
|  |  |  | Материал | В т.ч. з/п |  | Материал | В т.ч. з/п | Материал | В т.ч. з/п |  | Материал | В т.ч. з/п
1 | 2 | 3 | 4 | 5 | 6 | 7 | 8 | 9 | 10 | 11 | 12 | 13 | 14
Раздел 1. Восстановительные работы
1 | ТЕРр68-5-1 Вырезка сухих ветвей деревьев лиственных пород диаметром: до 350 мм при количестве срезанных ветвей до 5 1 дерево ------------------------ Территориальная поправка к базе 2001г МАТ=1,1 КОЭФ. К ПОЗИЦИИ: Районный к-т 15% | 10 | 4.29 | 4.29 |  | 43 | 43 |  | 14,31 ---------- 4,74 | ---------- 14,31 | 615 | 615
Накладные расходы от ФОТ(615 руб.)541
Сметная прибыль от ФОТ(615 руб.)295
Всего с НР и СП1451
3 | ТЕРм08-02-369-03 Смена светильника, устанавливаемый вне зданий с лампами: ртутными 1 шт. ------------------------ Территориальная поправка к базе 2001г МАТ=1,1 КОЭФ. К ПОЗИЦИИ: Районный к-т 15% | 1 | 111.64 | 18,38 ---------- 43,27 | 49,99 ---------- 4,7 | 112 | 18 ---------- 44 | 50 ---------- 5 | 14,31 ---------- 3,96 | 4,312 ---------- 14,3 | 648 | 258 ---------- 174 | 216 ---------- 72
Накладные расходы от ФОТ(330 руб.)267
Сметная прибыль от ФОТ(330 руб.)172
Всего с НР и СП1087
4 | ТЕРр67-5-1 Смена ламп: накаливания 100 шт. ------------------------ Территориальная поправка к базе 2001г МАТ=1,1 КОЭФ. К ПОЗИЦИИ: Районный к-т 15% | 1,1 ((90+20)/100) | 263.92 | 57,89 ---------- 206,03 |  | 290 | 64 ---------- 226 |  | 14,31 ---------- 4,192 |  | 1863 | 916 ---------- 947
Накладные расходы от ФОТ(916 руб.)660
Сметная прибыль от ФОТ(916 руб.)476
Всего с НР и СП2999
5 | ТСЦ-509-0741 Лампы накаливания электрические осветительные общего назначения биспиральные криптоновые типа БК220-230-100 10 шт. ------------------------ Территориальная поправка к базе 2001г МАТ=1,1 КОЭФ. К ПОЗИЦИИ: Районный к-т 15% | -17 | 20.6 | ---------- 20,6 |  | -350 | ---------- -350 |  | ---------- 4,192 |  | -1467 | ---------- -1467
6 | ТЕРр67-6-1 Смена магнитных пускателей, ИЗУ 100 шт. ------------------------ Территориальная поправка к базе 2001г МАТ=1,1 КОЭФ. К ПОЗИЦИИ: Районный к-т 15% | 0,15 ((10+5)/100) | 22024.14 | 2665,24 ---------- 19358,9 |  | 3304 | 400 ---------- 2904 |  | 14,31 ---------- 4,716 |  | 19419 | 5724 ---------- 13695
Накладные расходы от ФОТ(5724 руб.)4121
Сметная прибыль от ФОТ(5724 руб.)2976
Всего с НР и СП26516
7 | ТСЦ-509-3269 Пускатели электромагнитные нереверсивные с тепловым реле,: с кнопками управления ПМЛ-1220 02Б шт. ------------------------ Территориальная поправка к базе 2001г МАТ=1,1 КОЭФ. К ПОЗИЦИИ: Районный к-т 15% | -15 | 193.59 | ---------- 193,59 |  | -2904 | ---------- -2904 |  | ---------- 4,716 |  | -13695 | ---------- -13695
8 | ТЕРм08-02-146-01 Кабель до 35 кВ с креплением накладными скобами, масса 1 м кабеля: до 0,5 кг 100 м кабеля ------------------------ Территориальная поправка к базе 2001г МАТ=1,1 КОЭФ. К ПОЗИЦИИ: Районный к-т 15% | 0,3 (30/100) | 4883.5 | 135,24 ---------- 3594,91 | 1153,35 ---------- 97,2 | 1465 | 41 ---------- 1078 | 346 ---------- 29 | 14,31 ---------- 1,821 | 3,357 ---------- 14,313 | 3712 | 587 ---------- 1963 | 1162 ---------- 415
Накладные расходы от ФОТ(1002 руб.)812
Сметная прибыль от ФОТ(1002 руб.)521
Всего с НР и СП5045
62 | ТЕРр67-7-1прим. Смена автомат выключателей 100 шт. ------------------------ Территориальная поправка к базе 2001г МАТ=1,1 КОЭФ. К ПОЗИЦИИ: Районный к-т 15% | 0,07 (7/100) | 2883.77 | 747,57 ---------- 2136,2 |  | 202 | 52 ---------- 150 |  | 14,31 ---------- 7,69 |  | 1898 | 744 ---------- 1154
Накладные расходы от ФОТ(744 руб.)536
Сметная прибыль от ФОТ(744 руб.)387
Всего с НР и СП2821
63 | ТСЦ-509-5221 Выключатель пакетный защищенный ПВЗ-25 МЗБ шт. ------------------------ Территориальная поправка к базе 2001г МАТ=1,1 КОЭФ. К ПОЗИЦИИ: Районный к-т 15% | -7 | 21.36 | ---------- 21,36 |  | -150 | ---------- -150 |  | 14,31 ---------- 7,69 |  | -1154 | ---------- -1154
11 | ТЕРм08-03-523-01 Предохранитель, устанавливаемый на изоляционном основании, на ток: до 100 А 1 шт. ------------------------ Территориальная поправка к базе 2001г МАТ=1,1 КОЭФ. К ПОЗИЦИИ: Районный к-т 15% | 5 | 59.3 | 12,09 ---------- 47 | 0.21 | 297 | 60 ---------- 236 | 1 | 14,31 ---------- 1,741 | 3.619 | 1274 | 859 ---------- 411 | 4
Накладные расходы от ФОТ(859 руб.)696
Сметная прибыль от ФОТ(859 руб.)447
Всего с НР и СП2417
12 | ТЕРм08-01-080-01 Прибор измерения и защиты, количество подключаемых концов: до 2 (Реле времени) 1 шт. ------------------------ Территориальная поправка к базе 2001г МАТ=1,1 КОЭФ. К ПОЗИЦИИ: Районный к-т 15% |  | 22.54 | 10,4 ---------- 2,76 | 9,38 ---------- 0,49 |  |  |  | 14,31 ---------- 2,873 | 4,913 ---------- 14,429
НР 81%=95%*0.85 от ФОТ
СП 52%=65%*0.8 от ФОТ
Всего с НР и СП0
Раздел 2. Техническое обслуживание
13 | БЦ5-090101-0301 Ремонт светильника: с ртутными лампами шт. ------------------------ Территориальная поправка к базе 2001г МАТ=1,1 КОЭФ. К ПОЗИЦИИ: Районный к-т 15% | 10 | 359 |  |  | 3590 |  |  | 14,31 ---------- 4,74 | ---------- 14,31 | 3590
НР 0% от ПЗ
СП 0% от ПЗ
Всего с НР и СП3590
14 | МРЖФ3-3.17-3-Б1 Восстановление оборванного провода ЛЭП 0,4-6-10кВ: подъем на опору и восстановление провода; использование провода при необходимости или его замена обрыв ------------------------ Территориальная поправка к базе 2001г МАТ=1,1 КОЭФ. К ПОЗИЦИИ: Районный к-т 15% | 25 | [6 empty] | 14,31 ---------- 4,74 | ---------- 14,31
НР 81%=95%*0.85 от ФОТ
СП 52%=65%*0.8 от ФОТ
Всего с НР и СП0
15 | ТС-1-3-0 Затраты труда рабочих (средний разряд 3) чел.-ч ------------------------ Территориальная поправка к базе 2001г МАТ=1,1 КОЭФ. К ПОЗИЦИИ: Районный к-т 15% | 37.5 | 8.15 | 8.15 |  | 306 | 306 |  | 14,31 ---------- 4,74 | ---------- 14,31 | 4379 | 4379
Накладные расходы от ФОТ(4379 руб.)3547
Сметная прибыль от ФОТ(4379 руб.)2277
Всего с НР и СП10203
16 | МРЖФ3-3.17-3-В1 Устранение короткого замыкания: подъем на опору, устранение короткого замыкания, перетяжка провода пролет ------------------------ Территориальная поправка к базе 2001г МАТ=1,1 КОЭФ. К ПОЗИЦИИ: Районный к-т 15% | 8 | [6 empty] | 14,31 ---------- 4,74 | ---------- 14,31
НР 81%=95%*0.85 от ФОТ
СП 52%=65%*0.8 от ФОТ
Всего с НР и СП0
17 | ТС-1-3-0 Затраты труда рабочих (средний разряд 3) чел.-ч ------------------------ Территориальная поправка к базе 2001г МАТ=1,1 КОЭФ. К ПОЗИЦИИ: Районный к-т 15% | 17.6 | 8.15 | 8.15 |  | 143 | 143 |  | 14,31 ---------- 4,74 | ---------- 14,31 | 2046 | 2046
Накладные расходы от ФОТ(2046 руб.)1657
Сметная прибыль от ФОТ(2046 руб.)1064
Всего с НР и СП4767
18 | МРЖФ3-3.17-8-1 Измерение нагрузок и напряжений в ТП и РП: замер токоизмерительными клещами опора ------------------------ Территориальная поправка к базе 2001г МАТ=1,1 КОЭФ. К ПОЗИЦИИ: Районный к-т 15% | 2 | [6 empty] | 14,31 ---------- 4,74 | ---------- 14,31
НР 81%=95%*0.85 от ФОТ
СП 52%=65%*0.8 от ФОТ
Всего с НР и СП0
19 | ТС-1-4-0 Затраты труда рабочих (средний разряд 4) чел.-ч ------------------------ Территориальная поправка к базе 2001г МАТ=1,1 КОЭФ. К ПОЗИЦИИ: Районный к-т 15% | 0.76 | 9.2 | 9.2 |  | 7 | 7 |  | 14,31 ---------- 4,74 | ---------- 14,31 | 100 | 100
Накладные расходы от ФОТ(100 руб.)81
Сметная прибыль от ФОТ(100 руб.)52
Всего с НР и СП233
20 | МРЖФ3-3.17-9-1 Перефазировка в сетях 0.4 кВ: подъем на опору ввод ------------------------ Территориальная поправка к базе 2001г МАТ=1,1 КОЭФ. К ПОЗИЦИИ: Районный к-т 15% | 1 | [6 empty] | 14,31 ---------- 4,74 | ---------- 14,31
НР 81%=95%*0.85 от ФОТ
СП 52%=65%*0.8 от ФОТ
Всего с НР и СП0
21 | ТС-1-3-0 Затраты труда рабочих (средний разряд 3) чел.-ч ------------------------ Территориальная поправка к базе 2001г МАТ=1,1 КОЭФ. К ПОЗИЦИИ: Районный к-т 15% | 0.05 | 8.15 | 8.15 |  |  |  |  | 14,31 ---------- 4,74 | ---------- 14,31
НР 81%=95%*0.85 от ФОТ
СП 52%=65%*0.8 от ФОТ
Всего с НР и СП0
22 | МРЖФ3-3.17-9-2 Перефазировка в сетях 0.4 кВ: перефазировка вводов ответвлений ввод ------------------------ Территориальная поправка к базе 2001г МАТ=1,1 КОЭФ. К ПОЗИЦИИ: Районный к-т 15% | 1 | [6 empty] | 14,31 ---------- 4,74 | ---------- 14,31
НР 81%=95%*0.85 от ФОТ
СП 52%=65%*0.8 от ФОТ
Всего с НР и СП0
23 | ТС-1-3-0 Затраты труда рабочих (средний разряд 3) чел.-ч ------------------------ Территориальная поправка к базе 2001г МАТ=1,1 КОЭФ. К ПОЗИЦИИ: Районный к-т 15% | 0.76 | 8.15 | 8.15 |  | 6 | 6 |  | 14,31 ---------- 4,74 | ---------- 14,31 | 86 | 86
Накладные расходы от ФОТ(86 руб.)70
Сметная прибыль от ФОТ(86 руб.)45
Всего с НР и СП201
Раздел 3. Объезд в ночное время
24 | ТСЭМ-400302 Спецавтомашины типа УАЗ маш.-ч ------------------------ Территориальная поправка к базе 2001г МАТ=1,1 КОЭФ. К ПОЗИЦИИ: Районный к-т 15% | 9 | 78.69 |  | 78,69 ---------- 12,19 | 708 |  | 708 ---------- 110 | 14.31 | 6,97 ---------- 14,31 | 4935 |  | 4935 ---------- 1574
Накладные расходы от ФОТ(1574 руб.)1275
Сметная прибыль от ФОТ(1574 руб.)818
Всего с НР и СП7028
Раздел 4. Новый Раздел
34 | Прайс-лист Светильник под ртутную лампу ДРЛ для наружного освещения консольный РКУ 01-250-001, со стеклом 1650/1,18/4,74 шт. ------------------------ Территориальная поправка к базе 2001г МАТ=1,1 КОЭФ. К ПОЗИЦИИ: Районный к-т 15%; МАТ=МАТ/1,18/4,74-МАТ | 1 | 324.5 | ---------- 324,5 |  | 325 | ---------- 325 |  | 14,31 ---------- 4,74 | ---------- 14,31 | 1541 | ---------- 1541
33 | Прайс-лист Лампа ДНаТ-150 PHILIPS.Е40.150W 439,55/1,18/4,74 шт. ------------------------ Территориальная поправка к базе 2001г МАТ=1,1 КОЭФ. К ПОЗИЦИИ: Районный к-т 15%; МАТ=МАТ/1,18/4,74-МАТ | 20 | 86.45 | ---------- 86,45 |  | 1729 | ---------- 1729 |  | 14,31 ---------- 4,74 | ---------- 14,31 | 8195 | ---------- 8195
60 | Прайс-лист Лампа ДРЛ-250 М E40 484/1,18/4,74 шт. ------------------------ Территориальная поправка к базе 2001г МАТ=1,1 КОЭФ. К ПОЗИЦИИ: Районный к-т 15%; МАТ=МАТ/1,18/4,74-МАТ | 100 | 95.19 | ---------- 95,19 |  | 9519 | ---------- 9519 |  | 14,31 ---------- 4,74 | ---------- 14,31 | 45120 | ---------- 45120
35 | Прайс-лист Предохранитель ПН-100А 41,25/1,18/4,74 шт. ------------------------ Территориальная поправка к базе 2001г МАТ=1,1 КОЭФ. К ПОЗИЦИИ: Районный к-т 15%; МАТ=МАТ/1,18/4,74-МАТ | 5 | 8.11 | ---------- 8,11 |  | 41 | ---------- 41 |  | 14,31 ---------- 4,74 | ---------- 14,31 | 194 | ---------- 194
38 | Прайс-лист Провод СИП 2*16 29,5/1,18/4,74 м ------------------------ Территориальная поправка к базе 2001г МАТ=1,1 КОЭФ. К ПОЗИЦИИ: Районный к-т 15%; МАТ=МАТ/1,18/4,74-МАТ |  | 5.8 | ---------- 5,8 |  |  |  |  | 14,31 ---------- 4,74 | ---------- 14,31
39 | Прайс-лист Пускатель магнитный ПМ-12-063-201/380 шт. ------------------------ Территориальная поправка к базе 2001г МАТ=1,1 КОЭФ. К ПОЗИЦИИ: Районный к-т 15%; МАТ=МАТ/1,18/4,74-МАТ |  | 321.67 | ---------- 321,67 |  |  |  |  | 14,31 ---------- 4,74 | ---------- 14,31
40 | Прайс-лист Кабель АВВГ 2х6 13,2/1,18/4,74 м ------------------------ Территориальная поправка к базе 2001г МАТ=1,1 КОЭФ. К ПОЗИЦИИ: Районный к-т 15%; МАТ=МАТ/1,18/4,74-МАТ | 30 | 2.6 | ---------- 2,6 |  | 78 | ---------- 78 |  | 14,31 ---------- 4,74 | ---------- 14,31 | 370 | ---------- 370
41 | Прайс-лист Кабель ВВГ 3х1,5 м ------------------------ Территориальная поправка к базе 2001г МАТ=1,1 КОЭФ. К ПОЗИЦИИ: Районный к-т 15%; МАТ=МАТ/1,18/4,74-МАТ |  | 4.33 | ---------- 4,33 |  |  |  |  | 14,31 ---------- 4,74 | ---------- 14,31
42 | Прайс-лист Автомат 100А ВА47-100 4р 309,83/1,18/4,74 шт. ------------------------ Территориальная поправка к базе 2001г МАТ=1,1 КОЭФ. К ПОЗИЦИИ: Районный к-т 15%; МАТ=МАТ/1,18/4,74-МАТ | 2 | 60.93 | ---------- 60,93 |  | 122 | ---------- 122 |  | 14,31 ---------- 4,74 | ---------- 14,31 | 578 | ---------- 578
43 | Прайс-лист Зажим ОР-645 шт ------------------------ Территориальная поправка к базе 2001г МАТ=1,1 КОЭФ. К ПОЗИЦИИ: Районный к-т 15%; МАТ=МАТ/1,18/4,74-МАТ |  | 16 | ---------- 16 |  |  |  |  | 14,31 ---------- 4,74 | ---------- 14,31
44 | Прайс-лист Зажим РА-2200 шт ------------------------ Территориальная поправка к базе 2001г МАТ=1,1 КОЭФ. К ПОЗИЦИИ: Районный к-т 15%; МАТ=МАТ/1,18/4,74-МАТ |  | 65 | ---------- 65 |  |  |  |  | 14,31 ---------- 4,74 | ---------- 14,31
45 | Прайс-лист Дроссель ДРЛ-250 687,5/1,18/4,74 шт ------------------------ Территориальная поправка к базе 2001г МАТ=1,1 КОЭФ. К ПОЗИЦИИ: Районный к-т 15%; МАТ=МАТ/1,18/4,74-МАТ | 20 | 135.21 | ---------- 135,21 |  | 2704 | ---------- 2704 |  | 14,31 ---------- 4,74 | ---------- 14,31 | 12817 | ---------- 12817
46 | Прайс-лист ИЗУ 100/400 137,49/1,18/4,74 шт ------------------------ Территориальная поправка к базе 2001г МАТ=1,1 КОЭФ. К ПОЗИЦИИ: Районный к-т 15%; МАТ=МАТ/1,18/4,74-МАТ | 10 | 27.04 | ---------- 27,04 |  | 270 | ---------- 270 |  | 14,31 ---------- 4,74 | ---------- 14,31 | 1280 | ---------- 1280
47 | Прайс-лист Реле времени ТЭ-15 шт. ------------------------ Территориальная поправка к базе 2001г МАТ=1,1 КОЭФ. К ПОЗИЦИИ: Районный к-т 15%; МАТ=МАТ/1,18/4,74-МАТ |  | 189.55 | ---------- 189,55 |  |  |  |  | 14,31 ---------- 4,74 | ---------- 14,31
Итого прямые затраты по смете | [5 empty] | 21857 | 1140,00 ---------- 16022,00 | 1105,00 ---------- 144,00 |  |  | 21857 | 1140,00 ---------- 16022,00 | 1105,00 ---------- 144,00
Итого прямые затраты по смете с учетом индексов, в текущих ценах | [5 empty] | 21857 | 1140,00 ---------- 16022,00 | 1105,00 ---------- 144,00 |  |  | 98344 | 16314,00 ---------- 72123,00 | 6317,00 ---------- 2061,00
В том числе (справочно):
фонд оплаты труда (ФОТ) | [5 empty] | 1284 |  |  |  |  | 18375
материалы | [5 empty] | 16022 |  |  |  |  | 72123
эксплуатация машин и механизмов | [5 empty] | 1105 |  |  |  |  | 6317
Накладные расходы | [5 empty] | 1173 |  |  |  |  | 14262
Сметная прибыль | [5 empty] | 832 |  |  |  |  | 9531
Итоги по смете:
Итого Строительные работы | [5 empty] | 114 |  |  |  |  | 1451
Итого Монтажные работы | [5 empty] | 20158 |  |  |  |  | 117096
Итого Прочие затраты | [5 empty] | 3590 |  |  |  |  | 3590
Итого | [5 empty] | 23862 |  |  |  |  | 122137
НДС 18% | [5 empty] | 4295 |  |  |  |  | 21985
ВСЕГО по смете | [5 empty] | 28157 |  |  |  |  | 144122
Составил:______________ (М.Н.Жихарева)
Note on A9: <Наименование стройки>
Note on A12: <Индекс/ЛН локальной сметы>
Note on A14: на <Наименование локальной сметы>,<Наименование объекта>
Note on A26: <Номер позиции по смете>
Note on A128: <Текстовая часть (итоги)>
Note on A145: ______________ (<Составил>)
Note on A147: ______________ (<Проверил>)
Note on B26: <Обоснование (код) позиции> <Примечание> <Наименование (текстовая часть) расценки> <Ед. измерения по расценке> ------------------------ <Обоснование коэффициентов> ------------------------ <Формула расчета стоимости единицы> ------------------------ <Строка задания НР для БИМ>; (<Сумма НР по позиции для БИМ>) <Строка задания СП для БИМ>; (<Сумма СП по позиции для БИМ>)
Note on C17: <Основание>
Note on D26: <ПЗ по позиции на единицу в базисных ценах с учетом всех к-тов>
Note on E26: <ОЗП по позиции на единицу в базисных ценах с учетом всех к-тов> ---------- <МАТ по позиции на единицу в базисных ценах с учетом всех к-тов>
Note on F26: <ЭММ по позиции на единицу в базисных ценах с учетом всех к-тов> ---------- <ЗПМ по позиции на единицу в базисных ценах с учетом всех к-тов>
Note on G26: <ИТОГО ПЗ на физобъем по позиции в базисных ценах>
Note on G128: <Прямые затраты в базисных ценах (итоги)>
Note on H26: <ИТОГО ОЗП на физобъем по позиции в базисных ценах> ---------- <ИТОГО МАТ на физобъем по позиции в базисных ценах>
Note on H128: <З/п основных рабочих в базисных ценах (итоги)> ---------- <Материалы в базисных ценах (итоги)>
Note on I26: <ИТОГО ЭММ на физобъем по позиции в базисных ценах> ---------- <ИТОГО ЗПМ на физобъем по позиции в базисных ценах>
Note on I128: <Эксплуатация машин в базисных ценах (итоги)> ---------- <З/п машинистов в базисных ценах (итоги)>
Note on J26: <Индекс к позиции на ОЗП> ---------- <Индекс к позиции на МАТ>
Note on K18: =<Итого по расчету>/1000
Note on K19: <Итого ТЗ>
Note on K20: =<Итого ФОТ>/1000
Note on K26: <Индекс к позиции на ЭМ> ---------- <Индекс к позиции на ЗПМ>
Note on L26: <Общая стоимость ПЗ по позиции для БИМ до начисления НР и СП>
Note on L128: <Прямые затраты (итоги)>
Note on M26: <Общая стоимость ОЗП по позиции для БИМ до начисления НР и СП> ---------- <Общая стоимость МАТ по позиции для БИМ до начисления НР и СП>
Note on M128: <З/п основных рабочих (итоги)> ---------- <Материалы (итоги)>
Note on N26: <Общая стоимость ЭММ по позиции для БИМ до начисления НР и СП> ---------- <Общая стоимость ЗПМ по позиции для БИМ до начисления НР и СП>
Note on N128: <Эксплуатация машин (итоги)> ---------- <З/п машинистов (итоги)>
Note on P26: <Признак материала - позиции>
Note on Q26: <Индекс к позиции на ОЗП>
Note on R22: <ИТОГО ПЗ на физобъем по позиции в базисных ценах>
Note on S22: <Общая стоимость ПЗ по позиции для БИМ до начисления НР и СП>
Note on T22: <Строка задания НР для БИМ>
Note on U22: <Строка задания СП для БИМ>
Note on V22: <Сумма НР по позиции для БИМ>
Note on W22: <Сумма СП по позиции для БИМ>
Note on X22: <Итоговое значение по позиции для БИМ>
Note on Y22: <Сумма НР по позиции при расчете в базисных ценах>
Note on Z22: <Сумма СП по позиции при расчете в базисных ценах>