## Мои данные
СОГЛАСОВАНО: | [8 empty] | УТВЕРЖДАЮ: |  |  |  | Форма 4т
И.о.первого заместителя | [8 empty] | Начальник управления по жилищно-коммунальному,
Главы Администрации города Рубцовска | [8 empty] | дорожному хозяйству и благоустройству
________________ Г.А.Крешевский | [8 empty] | ________________ О.И.Гусева
" _____ " ________________ 2013г. | [8 empty] | "______ " _______________2013 г.
г.Рубцовск Алтайского края
(наименование стройки)
ЛОКАЛЬНАЯ СМЕТА №
(локальный сметный расчет)
на выполнения работ по уборке пустырей на территории города Рубцовска (южная и центральная часть) в 2013 году
(наименование работ и затрат, наименование объекта)
Основание:
[5 empty] | Сметная стоимость |  |  |  |  | 397.336 |  | тыс.руб.
[5 empty] | Нормативная трудоемкость |  |  |  |  | 1419.79 |  | чел.час
[5 empty] | Средства на оплату труда |  |  |  |  | 161.621 |  | тыс.руб.
Составлен в базисных и текущих ценах по состоянию на 1 кв. 20 13 г.
№ п.п. | Шифр и номер позиции норматива Наименование работ и затрат | Объём | Базисная стоимость за единицу |  |  | Базисная стоимость всего |  |  | Индекс |  | Текущая стоимость всего
|  |  | Всего | Осн. з/п | Эксп. | Всего | Осн. з/п | Эксп. | Осн. з/п | Эксп. | Всего | Осн. з/п | Эксп.
|  |  |  | Материал | В т.ч. з/п |  | Материал | В т.ч. з/п | Материал | В т.ч. з/п |  | Материал | В т.ч. з/п
1 | 2 | 3 | 4 | 5 | 6 | 7 | 8 | 9 | 10 | 11 | 12 | 13 | 14
Раздел 1. Новый Раздел
1 | ТЕР47-01-001-04 Очистка участка от мусора 100 м2 ------------------------ Территориальная поправка к базе 2001г МАТ=1,1 ------------------------ НР 98%=115%*0.85 от ФОТ; (27565) СП 72%=90%*0.8 от ФОТ; (20252) | 65,325 | 25.38 | 25.38 |  | 1658 | 1658 |  | 14,75 ---------- 4,81 | 5,24 ---------- 14,75 | 28128 | 28128
2 | ТЕР47-02-094-04 Сгребание и уборка трав 1 га ------------------------ Территориальная поправка к базе 2001г МАТ=1,1 ------------------------ НР 98%=115%*0.85 от ФОТ; (4857) СП 72%=90%*0.8 от ФОТ; (3568) | 10,452 | 27.95 | 27.95 |  | 292 | 292 |  | 14,75 ---------- 4,81 | 5,24 ---------- 14,75 | 4956 | 4956
Раздел 2. Новый Раздел
3 | ТЕРр68-4-1 Выкашивание пустырей: косой 100 м2 газона ------------------------ Территориальная поправка к базе 2001г МАТ=1,1 ------------------------ НР 88%=104%*0.85 от ФОТ; (88108) СП 48%=60%*0.8 от ФОТ; (48059) | 1175,86 | 5.02 | 5.02 |  | 5903 | 5903 |  | 14,75 ---------- 4,81 | 5,24 ---------- 14,75 | 100123 | 100123
5 | ТЕР01-02-119-01 Расчистка площадей от кустарника и мелколесья вручную: при редкой поросли 100 м2 ------------------------ Территориальная поправка к базе 2001г МАТ=1,1 ------------------------ НР 68%=80%*0.85 от ФОТ; (16510) СП 36%=45%*0.8 от ФОТ; (8740) | 65,32 | 21.91 | 21.91 |  | 1431 | 1431 |  | 14,75 ---------- 4,81 | 5,24 ---------- 14,75 | 24279 | 24279
8 | ФССЦпг01-01-01-041 Погрузочные работы при автомобильных перевозках: мусора строительного с погрузкой вручную 1 т груза ------------------------ Территориальная поправка к базе 2001г МАТ=1,1 КОЭФ. К ПОЗИЦИИ: ПЗ=0,93 (ОЗП=0,93; ЭМ=0,93 к расх.; ЗПМ=0,93; МАТ=0,93 к расх.; ТЗ=0,93; ТЗМ=0,93) ------------------------ НР 0% от ФОТ) СП 0% от ФОТ | 10 | 39.97 | 39.97 |  | 400 | 400 |  | 8.99 | 8,99 ---------- 14,75 | 4135 | 4135
10 | ФССЦпг01-01-01-043 Погрузочные работы при автомобильных перевозках: мусора строительного с погрузкой экскаваторами емкостью ковша до 0,5 м3 1 т груза ------------------------ Территориальная поправка к базе 2001г МАТ=1,1 КОЭФ. К ПОЗИЦИИ: ПЗ=0,93 (ОЗП=0,93; ЭМ=0,93 к расх.; ЗПМ=0,93; МАТ=0,93 к расх.; ТЗ=0,93; ТЗМ=0,93) ------------------------ НР 0% от ФОТ) СП 0% от ФОТ | 90 | 3.28 |  | 3.28 | 295 |  | 295 | 14.75 | 7,4 ---------- 14,75 | 2183 |  | 2183
9 | ФССЦпг03-21-01-010 Перевозка грузов автомобилями-самосвалами грузоподъемностью 10 т, работающих вне карьера, на расстояние: до 10 км I класс груза 1 т груза ------------------------ Территориальная поправка к базе 2001г МАТ=1,1 КОЭФ. К ПОЗИЦИИ: ПЗ=1,17 (ОЗП=1,17; ЭМ=1,17 к расх.; ЗПМ=1,17; МАТ=1,17 к расх.; ТЗ=1,17; ТЗМ=1,17) ------------------------ НР 0% от ФОТ) СП 0% от ФОТ | 100 | 13.36 |  | 13.36 | 1336 |  | 1336 | 14.75 | 5,76 ---------- 14,75 | 7695 |  | 7695
Итого прямые затраты по смете | [5 empty] | 11315 | 9684 | 1631 |  |  | 11315 | 9684 | 1631
Итого прямые затраты по смете с учетом коэффициентов к итогам | [5 empty] | 12768 |  |  |  |  | 12768
В том числе, справочно:
Районный к-т 15% (Поз. 1-3, 5, 8) | [10 empty] | 1453 | 1452.6
Районный к-т 15% (Поз. 1-3, 5, 8, 10) | [5 empty] | 1453 | 1452.6
Итого прямые затраты по смете с учетом индексов, в текущих ценах | [5 empty] | 11315 | 9684 | 1631 |  |  | 171499 | 161621 | 9878
В том числе (справочно):
фонд оплаты труда (ФОТ) | [5 empty] | 11137 |  |  |  |  | 161621
материалы | [5 empty] | 0 |  |  |  |  | 0
эксплуатация машин и механизмов | [5 empty] | 1631 |  |  |  |  | 9878
Накладные расходы | [5 empty] | 10956 |  |  |  |  | 137040
Сметная прибыль | [5 empty] | 6833 |  |  |  |  | 80619
Итоги по смете:
Итого Строительные работы | [5 empty] | 30557 |  |  |  |  | 389158
Озеленение. Защитные лесонасаждения | [5 empty] | 6841 |  |  |  |  | 89326
Благоустройство (ремонтно-строительные) | [5 empty] | 17921 |  |  |  |  | 236290
Земляные работы, выполняемые по другим видам работ (подготовительным, сопутствующим, укрепительным) | [5 empty] | 3704 |  |  |  |  | 49529
Погрузо-разгрузочные работы | [5 empty] | 755 |  |  |  |  | 6318
Перевозка грузов автотранспортом | [5 empty] | 1336 |  |  |  |  | 7695
Итого | [5 empty] | 30557 |  |  |  |  | 389158
Компенсация НДС (МАТ+(ЭМ-ЗПМ)+НР*0,1712+СП*0,15)*0,18 | [5 empty] | 816 |  |  |  |  | 8178
ВСЕГО по смете | [5 empty] | 31373 |  |  |  |  | 397336
Составил:______________ (М.Н.Жихарева)
Note on A8: <Наименование стройки>
Note on A11: <Индекс/ЛН локальной сметы>
Note on A13: на <Наименование локальной сметы>,<Наименование объекта>
Note on A25: <Номер позиции по смете>
Note on A35: <Текстовая часть (итоги)>
Note on A59: ______________ (<Составил>)
Note on A61: ______________ (<Проверил>)
Note on B25: <Обоснование (код) позиции> <Примечание> <Наименование (текстовая часть) расценки> <Ед. измерения по расценке> ------------------------ <Обоснование коэффициентов> ------------------------ <Формула расчета стоимости единицы> ------------------------ <Строка задания НР для БИМ>; (<Сумма НР по позиции для БИМ>) <Строка задания СП для БИМ>; (<Сумма СП по позиции для БИМ>)
Note on C16: <Основание>
Note on C25: <Количество всего (физ. объем) по позиции> (<Формула расчета физ. объема>)
Note on D25: <ПЗ по позиции на единицу в базисных ценах с учетом всех к-тов>
Note on E25: <ОЗП по позиции на единицу в базисных ценах с учетом всех к-тов> ---------- <МАТ по позиции на единицу в базисных ценах с учетом всех к-тов>
Note on F25: <ЭММ по позиции на единицу в базисных ценах с учетом всех к-тов> ---------- <ЗПМ по позиции на единицу в базисных ценах с учетом всех к-тов>
Note on G25: <ИТОГО ПЗ на физобъем по позиции в базисных ценах>
Note on G35: <Прямые затраты в базисных ценах (итоги)>
Note on H25: <ИТОГО ОЗП на физобъем по позиции в базисных ценах> ---------- <ИТОГО МАТ на физобъем по позиции в базисных ценах>
Note on H35: <З/п основных рабочих в базисных ценах (итоги)> ---------- <Материалы в базисных ценах (итоги)>
Note on I25: <ИТОГО ЭММ на физобъем по позиции в базисных ценах> ---------- <ИТОГО ЗПМ на физобъем по позиции в базисных ценах>
Note on I35: <Эксплуатация машин в базисных ценах (итоги)> ---------- <З/п машинистов в базисных ценах (итоги)>
Note on J25: <Индекс к позиции на ОЗП> ---------- <Индекс к позиции на МАТ>
Note on K17: =<Итого по расчету>/1000
Note on K18: <Итого ТЗ>
Note on K19: =<Итого ФОТ>/1000
Note on K25: <Индекс к позиции на ЭМ> ---------- <Индекс к позиции на ЗПМ>
Note on L25: <Общая стоимость ПЗ по позиции для БИМ до начисления НР и СП>
Note on L35: <Прямые затраты (итоги)>
Note on M25: <Общая стоимость ОЗП по позиции для БИМ до начисления НР и СП> ---------- <Общая стоимость МАТ по позиции для БИМ до начисления НР и СП>
Note on M35: <З/п основных рабочих (итоги)> ---------- <Материалы (итоги)>
Note on N25: <Общая стоимость ЭММ по позиции для БИМ до начисления НР и СП> ---------- <Общая стоимость ЗПМ по позиции для БИМ до начисления НР и СП>
Note on N35: <Эксплуатация машин (итоги)> ---------- <З/п машинистов (итоги)>
Note on P25: <Признак материала - позиции>
Note on Q25: <Индекс к позиции на ОЗП>
Note on R21: <ИТОГО ПЗ на физобъем по позиции в базисных ценах>
Note on S21: <Общая стоимость ПЗ по позиции для БИМ до начисления НР и СП>
Note on T21: <Строка задания НР для БИМ>
Note on U21: <Строка задания СП для БИМ>
Note on V21: <Сумма НР по позиции для БИМ>
Note on W21: <Сумма СП по позиции для БИМ>
Note on X21: <Итоговое значение по позиции для БИМ>
Note on Y21: <Сумма НР по позиции при расчете в базисных ценах>
Note on Z21: <Сумма СП по позиции при расчете в базисных ценах>