## Мои данные
СОГЛАСОВАНО: | [8 empty] | УТВЕРЖДАЮ: |  |  |  | Форма 4т
И.о.первого заместителя | [8 empty] | Начальник управления по жилищно-коммунальному,
Главы Администрации города Рубцовска | [8 empty] | дорожному хозяйству и благоустройству
________________ Г.А.Крешевский | [8 empty] | ________________ О.И.Гусева
" _____ " ________________ 2013г. | [8 empty] | "______ " _______________2013 г.
г.Рубцовск Алтайского края
(наименование стройки)
ЛОКАЛЬНАЯ СМЕТА №
(локальный сметный расчет)
на выполнение работ по благоустройству территории кладбища города Рубцовска ( корчевка пней, спиливание деревьев, сухих веток, монтаж ограждения )
(наименование работ и затрат, наименование объекта)
Основание:
[5 empty] | Сметная стоимость |  |  |  |  | 1832.2 |  | тыс.руб.
[5 empty] | Нормативная трудоемкость |  |  |  |  | 1561.54 |  | чел.час
[5 empty] | Средства на оплату труда |  |  |  |  | 243.897 |  | тыс.руб.
Составлен в базисных и текущих ценах по состоянию на 1 кв.2013 г.
№ п.п. | Шифр и номер позиции норматива Наименование работ и затрат | Объём | Базисная стоимость за единицу |  |  | Базисная стоимость всего |  |  | Индекс |  | Текущая стоимость всего
|  |  | Всего | Осн. з/п | Эксп. | Всего | Осн. з/п | Эксп. | Осн. з/п | Эксп. | Всего | Осн. з/п | Эксп.
|  |  |  | Материал | В т.ч. з/п |  | Материал | В т.ч. з/п | Материал | В т.ч. з/п |  | Материал | В т.ч. з/п
1 | 2 | 3 | 4 | 5 | 6 | 7 | 8 | 9 | 10 | 11 | 12 | 13 | 14
Раздел 1. Подготовка площадей
1 | ТЕРр68-1-2 Корчевка пней вручную давностью рубки до трех лет: диаметром до 500 мм твердых пород 1 пень ------------------------ Территориальная поправка к базе 2001г МАТ=1,1 ------------------------ НР 88%=104%*0.85 от ФОТ; (6257) СП 48%=60%*0.8 от ФОТ; (3413) | 13 | 57.08 | 32,2 ---------- 22,24 | 2.64 | 742 | 419 ---------- 289 | 34 | 14,75 ---------- 6,781 | 7.076 | 9311 | 7110 ---------- 1960 | 241
2 | ТЕРр68-3-2 Валка деревьев в городских условиях: (липа, сосна, кедр, тополь) диаметром более 300 мм 1 складочный м3 кряжей ------------------------ Территориальная поправка к базе 2001г МАТ=1,1 ------------------------ НР 88%=104%*0.85 от ФОТ; (13422) СП 48%=60%*0.8 от ФОТ; (7321) | 28,717056 (0.2624*0.4*0.4*12*57) | 49.03 | 31.3 | 17.73 | 1408 | 899 | 509 | 14.75 | 3.193 | 16877 | 15252 | 1625
3 | ФССЦпг01-01-01-041 Погрузочные работы при автомобильных перевозках: мусора строительного с погрузкой вручную 1 т груза ------------------------ Территориальная поправка к базе 2001г МАТ=1,1 КОЭФ. К ПОЗИЦИИ: ПЗ=0,93 (ОЗП=0,93; ЭМ=0,93 к расх.; ЗПМ=0,93; МАТ=0,93 к расх.; ТЗ=0,93; ТЗМ=0,93) ------------------------ НР 0% от ФОТ) СП 0% от ФОТ | 17,230234 (q*0,6) | 39.97 | 39.97 |  | 689 | 689 |  | 8.99 | 8,99 ---------- 14,75 | 7120 | 7120
4 | ФССЦпг03-21-01-005 Перевозка грузов автомобилями-самосвалами грузоподъемностью 10 т, работающих вне карьера, на расстояние: до 5 км I класс груза 1 т груза ------------------------ Территориальная поправка к базе 2001г МАТ=1,1 КОЭФ. К ПОЗИЦИИ: ПЗ=1,17 (ОЗП=1,17; ЭМ=1,17 к расх.; ЗПМ=1,17; МАТ=1,17 к расх.; ТЗ=1,17; ТЗМ=1,17) ------------------------ НР 0% от ФОТ) СП 0% от ФОТ | 17,230234 (q*0,6) | 7.83 |  | 7.83 | 135 |  | 135 | 14.75 | 5,76 ---------- 14,75 | 778 |  | 778
Монтаж ограждения -328 + 405 = 733 м
5 | ТЕР07-01-054-12 Установка металлических оград по железобетонным столбам: без цоколя из сетчатых панелей высотой до 2,2 м 100 м ограды ------------------------ Территориальная поправка к базе 2001г МАТ=1,1 ------------------------ НР 111%=130%*0,85 от ФОТ; (211536) СП 68%=85%*0,8 от ФОТ; (129590) | 7,33 ((328+405)/100) | 19379.07 | 1284,66 ---------- 15337,97 | 2756,44 ---------- 248,22 | 142049 | 9417 ---------- 112427 | 20205 ---------- 1819 | 14,75 ---------- 3,548 | 4,917 ---------- 14,737 | 659324 | 159743 ---------- 398891 | 100690 ---------- 30830
6 | ТСЦ-201-0849 Панели металлические сетчатые м2 ------------------------ Территориальная поправка к базе 2001г МАТ=1,1 | -1385 | 74.95 | ---------- 74,95 |  | -103806 | ---------- -103806 |  | ---------- 3,49 |  | -362283 | ---------- -362283
7 | ТЕР06-01-001-01 Устройство бетонной подготовки 100 м3 бетона, бутобетона и железобетона в деле ------------------------ Территориальная поправка к базе 2001г МАТ=1,1 ------------------------ НР 89%=105%*0,85 от ФОТ; (1208) СП 52%=65%*0,8 от ФОТ; (706) | 0,058752 (1,2*0,2*0,2*122,4/100) | 77311.7 | 1168,2 ---------- 74468,12 | 1675,38 ---------- 193,5 | 4542 | 69 ---------- 4375 | 98 ---------- 11 | 14,75 ---------- 3,733 | 4,935 ---------- 14,737 | 17991 | 1165 ---------- 16332 | 494 ---------- 192
8 | ТСЦ-201-0841 Стойки металлические со струбцинами из круглых труб и гнутосварных профилей массой отправочной марки до 0,1 т кг ------------------------ Территориальная поправка к базе 2001г МАТ=1,1 | 5759,2 (6,26*2,5*368) | 12.82 | ---------- 12,82 |  | 73833 | ---------- 73833 |  | ---------- 5,041 |  | 372192 | ---------- 372192
9 | ФССЦ-101-4555 Профнастил оцинкованный МП20-1100-0,7 м2 ------------------------ Территориальная поправка к базе 2001г МАТ=1,1 КОЭФ. К ПОЗИЦИИ: МАТ=0,94 к расх. | 1610,4 (1,1*6*122*2) | 61.78 | ---------- 61,78 |  | 99491 | ---------- 99491 |  | ---------- 4,039 |  | 401844 | ---------- 401844
10 | ТЕРр68-23-1 Укрепление листа к стойке металлическими пластинами 1 м2 ------------------------ Территориальная поправка к базе 2001г МАТ=1,1 ------------------------ НР 88%=104%*0.85 от ФОТ; (1480) СП 48%=60%*0.8 от ФОТ; (807) | 7,36 (0,1*0,1*368*2) | 20.08 | 13,5 ---------- 3,01 | 3.57 | 148 | 99 ---------- 23 | 26 | 14,75 ---------- 3,887 | 4.092 | 1877 | 1682 ---------- 89 | 106
11 | ТЕР15-04-030-03 Масляная окраска металлических поверхностей: стальных балок, труб диаметром более 50 мм и т.п., количество окрасок 2 100 м2 окрашиваемой поверхности ------------------------ Территориальная поправка к базе 2001г МАТ=1,1 ------------------------ НР 89%=105%*0.85 от ФОТ; (15307) СП 44%=55%*0.8 от ФОТ; (7568) | 3,3894 ((368*2,5*0,36+7,74)/100) | 782.9 | 299,15 ---------- 480,9 | 2,85 ---------- 0,09 | 2654 | 1014 ---------- 1630 | 10 | 14,75 ---------- 3,244 | 7,168 ---------- 15,6 | 22559 | 17199 ---------- 5288 | 72
Раздел 2. Вырезка ветвей внутри кладбища - 31 деревьев по 5 ветвей
12 | ТЕРр68-35-4 Валка деревьев в труднодоступных местах с применением канатного метода страховки без корчевки пня породы тополь при диаметре ствола: до 80 см 1 м3 дерева ------------------------ Территориальная поправка к базе 2001г МАТ=1,1 КОЭФ. К ПОЗИЦИИ: ОЗП=1,15; ЭМ=1,15 к расх.; ЗПМ=1,15; ТЗ=1,15; ТЗМ=1,15 ------------------------ НР 88%=104%*0.85 от ФОТ; (1700) СП 48%=60%*0.8 от ФОТ; (927) | 6,722837 (0,787*(0,166*0,166)*(31*5)*2) | 21.33 | 17.02 | 4.31 | 143 | 114 | 29 | 14.75 | 3.197 | 2025 | 1932 | 93
13 | ФССЦпг01-01-01-041 Погрузочные работы при автомобильных перевозках: мусора строительного с погрузкой вручную (50дер х 5ветв); длина ветки-3м; д.0,15 м 1 т груза ------------------------ Территориальная поправка к базе 2001г МАТ=1,1 КОЭФ. К ПОЗИЦИИ: ПЗ=0,93 (ОЗП=0,93; ЭМ=0,93 к расх.; ЗПМ=0,93; МАТ=0,93 к расх.; ТЗ=0,93; ТЗМ=0,93) ------------------------ НР 0% от ФОТ) СП 0% от ФОТ | 4,033702 (w*0.6) | 39.97 | 39.97 |  | 161 | 161 |  | 8.99 | 8,99 ---------- 14,75 | 1663 | 1663
14 | ФССЦпг03-21-01-005 Перевозка грузов автомобилями-самосвалами грузоподъемностью 10 т, работающих вне карьера, на расстояние: до 5 км I класс груза 1 т груза ------------------------ Территориальная поправка к базе 2001г МАТ=1,1 КОЭФ. К ПОЗИЦИИ: ПЗ=1,17 (ОЗП=1,17; ЭМ=1,17 к расх.; ЗПМ=1,17; МАТ=1,17 к расх.; ТЗ=1,17; ТЗМ=1,17) ------------------------ НР 0% от ФОТ) СП 0% от ФОТ | 4,033702 (w*0.6) | 7.83 |  | 7.83 | 32 |  | 32 | 14.75 | 5,76 ---------- 14,75 | 184 |  | 184
Итого прямые затраты по смете | [5 empty] | 222221 | 12881,00 ---------- 188262,00 | 21078,00 ---------- 1830,00 |  |  | 222221 | 12881,00 ---------- 188262,00 | 21078,00 ---------- 1830,00
Итого прямые затраты по смете с учетом коэффициентов к итогам | [5 empty] | 224429 |  |  |  |  | 224429
В том числе, справочно:
Районный к-т 15% (Поз. 3-4, 18, 31, 5, 32, 19, 1, 17) | [10 empty] | 2208 | 1932.15 | 274,50 ---------- 274,50
Районный к-т 15% (Поз. 3-4, 18, 31, 5, 32, 19, 2, 9-10, 1, 17) | [5 empty] | 2208 | 1932.15 | 274,50 ---------- 274,50
Итого прямые затраты по смете с учетом индексов, в текущих ценах | [5 empty] | 222221 | 12881,00 ---------- 188262,00 | 21078,00 ---------- 1830,00 |  |  | 1151471 | 212875,00 ---------- 834313,00 | 104283,00 ---------- 31022,00
В том числе (справочно):
фонд оплаты труда (ФОТ) | [5 empty] | 16919 |  |  |  |  | 243897
материалы | [5 empty] | 188262 |  |  |  |  | 834313
эксплуатация машин и механизмов | [5 empty] | 21353 |  |  |  |  | 104283
Накладные расходы | [5 empty] | 19951 |  |  |  |  | 250910
Сметная прибыль | [5 empty] | 12742 |  |  |  |  | 150332
Итоги по смете:
Итого Строительные работы | [5 empty] | 257122 |  |  |  |  | 1552713
Благоустройство (ремонтно-строительные) | [5 empty] | 5559 |  |  |  |  | 65417
Погрузо-разгрузочные работы | [5 empty] | 978 |  |  |  |  | 8792
Перевозка грузов автотранспортом | [5 empty] | 167 |  |  |  |  | 962
Бетонные и железобетонные сборные конструкции в промышленном строительстве | [5 empty] | 241036 |  |  |  |  | 1412203
Бетонные и железобетонные монолитные конструкции в промышленном строительстве | [5 empty] | 4711 |  |  |  |  | 19905
Отделочные работы | [5 empty] | 4671 |  |  |  |  | 45434
Итого | [5 empty] | 257122 |  |  |  |  | 1552712
НДС 18% | [5 empty] | 46282 |  |  |  |  | 279488.16
ВСЕГО по смете | [5 empty] | 303404 |  |  |  |  | 1832200.16
Составил:______________ (М.Н.Жихарева)
Note on A8: <Наименование стройки>
Note on A11: <Индекс/ЛН локальной сметы>
Note on A13: на <Наименование локальной сметы>,<Наименование объекта>
Note on A25: <Номер позиции по смете>
Note on A43: <Текстовая часть (итоги)>
Note on A68: ______________ (<Составил>)
Note on A70: ______________ (<Проверил>)
Note on B25: <Обоснование (код) позиции> <Примечание> <Наименование (текстовая часть) расценки> <Ед. измерения по расценке> ------------------------ <Обоснование коэффициентов> ------------------------ <Формула расчета стоимости единицы> ------------------------ <Строка задания НР для БИМ>; (<Сумма НР по позиции для БИМ>) <Строка задания СП для БИМ>; (<Сумма СП по позиции для БИМ>)
Note on C16: <Основание>
Note on C25: <Количество всего (физ. объем) по позиции> (<Формула расчета физ. объема>)
Note on D25: <ПЗ по позиции на единицу в базисных ценах с учетом всех к-тов>
Note on E25: <ОЗП по позиции на единицу в базисных ценах с учетом всех к-тов> ---------- <МАТ по позиции на единицу в базисных ценах с учетом всех к-тов>
Note on F25: <ЭММ по позиции на единицу в базисных ценах с учетом всех к-тов> ---------- <ЗПМ по позиции на единицу в базисных ценах с учетом всех к-тов>
Note on G25: <ИТОГО ПЗ на физобъем по позиции в базисных ценах>
Note on G43: <Прямые затраты в базисных ценах (итоги)>
Note on H25: <ИТОГО ОЗП на физобъем по позиции в базисных ценах> ---------- <ИТОГО МАТ на физобъем по позиции в базисных ценах>
Note on H43: <З/п основных рабочих в базисных ценах (итоги)> ---------- <Материалы в базисных ценах (итоги)>
Note on I25: <ИТОГО ЭММ на физобъем по позиции в базисных ценах> ---------- <ИТОГО ЗПМ на физобъем по позиции в базисных ценах>
Note on I43: <Эксплуатация машин в базисных ценах (итоги)> ---------- <З/п машинистов в базисных ценах (итоги)>
Note on J25: <Индекс к позиции на ОЗП> ---------- <Индекс к позиции на МАТ>
Note on K17: =<Итого по расчету>/1000
Note on K18: <Итого ТЗ>
Note on K19: =<Итого ФОТ>/1000
Note on K25: <Индекс к позиции на ЭМ> ---------- <Индекс к позиции на ЗПМ>
Note on L25: <Общая стоимость ПЗ по позиции для БИМ до начисления НР и СП>
Note on L43: <Прямые затраты (итоги)>
Note on M25: <Общая стоимость ОЗП по позиции для БИМ до начисления НР и СП> ---------- <Общая стоимость МАТ по позиции для БИМ до начисления НР и СП>
Note on M43: <З/п основных рабочих (итоги)> ---------- <Материалы (итоги)>
Note on N25: <Общая стоимость ЭММ по позиции для БИМ до начисления НР и СП> ---------- <Общая стоимость ЗПМ по позиции для БИМ до начисления НР и СП>
Note on N43: <Эксплуатация машин (итоги)> ---------- <З/п машинистов (итоги)>
Note on P25: <Признак материала - позиции>
Note on Q25: <Индекс к позиции на ОЗП>
Note on R21: <ИТОГО ПЗ на физобъем по позиции в базисных ценах>
Note on S21: <Общая стоимость ПЗ по позиции для БИМ до начисления НР и СП>
Note on T21: <Строка задания НР для БИМ>
Note on U21: <Строка задания СП для БИМ>
Note on V21: <Сумма НР по позиции для БИМ>
Note on W21: <Сумма СП по позиции для БИМ>
Note on X21: <Итоговое значение по позиции для БИМ>
Note on Y21: <Сумма НР по позиции при расчете в базисных ценах>
Note on Z21: <Сумма СП по позиции при расчете в базисных ценах>