## Мои данные
СОГЛАСОВАНО: | [6 empty] | УТВЕРЖДАЮ: | [5 empty] | Форма 4т
И.о.первого заместителя | [6 empty] | Начальник управления по жилищно-коммунальному,
Главы Администрации города Рубцовска | [6 empty] | дорожному хозяйству и благоустройству
________________ Г.А.Крешевский | [6 empty] | ________________ О.И.Гусева
" _____ " ________________ 2013г. | [6 empty] | "______ " _______________2013 г.
Администрация города Рубцовска
(наименование стройки)
ЛОКАЛЬНАЯ СМЕТА №
(локальный сметный расчет)
выполнение работ по текущему содержанию и техническому обслуживанию светофорных объектов в г.Рубцовске на 2 полугодие 2013 года
(наименование работ и затрат, наименование объекта)
Основание:
[5 empty] | Сметная стоимость |  |  |  |  | 231.148 |  | тыс.руб.
[5 empty] | Нормативная трудоемкость |  |  |  |  | 174.01 |  | чел.час
[5 empty] | Средства на оплату труда |  |  |  |  | 65.345 |  | тыс.руб.
Составлен в базисных и текущих ценах по состоянию на 2 кв. 20 13 г.
№ п.п. | Шифр и номер позиции норматива Наименование работ и затрат | Объём | Базисная стоимость за единицу |  |  | Базисная стоимость всего |  |  | Индекс |  | Текущая стоимость всего
|  |  | Всего | Осн. з/п | Эксп. | Всего | Осн. з/п | Эксп. | Осн. з/п | Эксп. | Всего | Осн. з/п | Эксп.
|  |  |  | Материал | В т.ч. з/п |  | Материал | В т.ч. з/п | Материал | В т.ч. з/п |  | Материал | В т.ч. з/п
1 | 2 | 3 | 4 | 5 | 6 | 7 | 8 | 9 | 10 | 11 | 12 | 13 | 14
Раздел 1. Новый Раздел
1 | НВ-1-2.4.1-2 Месячное обслуживание светофорных объектов 1 объект ------------------------ 16,60 = 0,00 + 1,1 x 7,09 + 1,1 x 8,00 ------------------------ НР 56%=66%*0.85 от ОЗП; (9107) СП 32%=40%*0.8 от ОЗП; (5204) | 45 | 16.6 | 16.6 |  | 747 | 747 |  | 14,96 ---------- 4,88 | 5,57 ---------- 14,96 | 16262 | 16262
2 | НВ-1-2.4.14 Техническое обслуживание контроллера типа УК 1 контроллер ------------------------ 24,97 = 0,00 + 1,655 x 7,09 + 1,655 x 8,00 ------------------------ НР 56%=66%*0.85 от ОЗП; (913) СП 32%=40%*0.8 от ОЗП; (522) | 3 | 24.97 | 24.97 |  | 75 | 75 |  | 14,96 ---------- 4,88 | 5,57 ---------- 14,96 | 1631 | 1631
3 | НВ-1-2.4.14 Техническое обслуживание контроллера типа ДКМ 1 контроллер ------------------------ 24,97 = 0,00 + 1,655 x 7,09 + 1,655 x 8,00 ------------------------ НР 56%=66%*0.85 от ОЗП; (1223) СП 32%=40%*0.8 от ОЗП; (699) | 4 | 24.97 | 24.97 |  | 100 | 100 |  | 14,96 ---------- 4,88 | 5,57 ---------- 14,96 | 2184 | 2184
5 | НВ-1-2.5.2-2 Заявочный ремонт контроллера типа УК в мастерской 1 контроллер ------------------------ НР 56%=66%*0.85 от ОЗП; (2656) СП 32%=40%*0.8 от ОЗП; (1517) | 4 | 54.39 | 54.39 |  | 218 | 218 |  | 14,96 ---------- 4,88 | 5,57 ---------- 14,96 | 4742 | 4742
6 | НВ-1-2.5.10 Ремонт транспортного светофора 1 светофор ------------------------ НР 56%=66%*0.85 от ОЗП; (963) СП 32%=40%*0.8 от ОЗП; (550) | 4 | 19.85 | 19.85 |  | 79 | 79 |  | 14,96 ---------- 4,88 | 5,57 ---------- 14,96 | 1720 | 1720
7 | НВ-1-2.6.5 Замена электроламп в светофорах (транспортных, пешеходных, трамвайных, повторителях) 1 электролампа ------------------------ НР 56%=66%*0.85 от ОЗП; (721) СП 32%=40%*0.8 от ОЗП; (412) | 36 | 1.63 | 1.63 |  | 59 | 59 |  | 14,96 ---------- 4,88 | 5,57 ---------- 14,96 | 1287 | 1287
8 | НВ-1-2.4.1-4-02 Проверка тросового хозяйства с устранением неисправностей при необходимости 1 объект ------------------------ НР 56%=66%*0.85 от ОЗП; (762) СП 32%=40%*0.8 от ОЗП; (436) | 15 | 4.22 | 4.22 |  | 63 | 63 |  | 14,96 ---------- 4,88 | 5,57 ---------- 14,96 | 1361 | 1361
Раздел 2. Материалы
9 | Текущая цена Эл.лампа шт. | 36 | 62.71 | ---------- 62,71 |  | 2258 | ---------- 2258 |  |  |  | 2258 | ---------- 2258
10 | Текущая цена Эл.провод КГ 2х2.5 м | 42 | 32.2 | ---------- 32,2 |  | 1352 | ---------- 1352 |  |  |  | 1352 | ---------- 1352
Раздел 3. Работа мехнизмов
11 | ТСЭМ-400002 Автомобили бортовые, грузоподъемность до 8 т маш.-ч ------------------------ НР 0% от ФОТ) СП 0% от ФОТ | 198.42 | 103.2 |  | 103,2 ---------- 10,6 | 20477 |  | 20477 ---------- 2103 | 14.96 | 6,61 ---------- 14,96 | 137435 |  | 137435 ---------- 36173
Итого прямые затраты по смете | [5 empty] | 25428 | 1341,00 ---------- 3610,00 | 20477,00 ---------- 2103,00 |  |  | 25428 | 1341,00 ---------- 3610,00 | 20477,00 ---------- 2103,00
Итого прямые затраты по смете с учетом коэффициентов к итогам | [5 empty] | 26352 |  |  |  |  | 26352
В том числе, справочно:
Районный к-т 15% (Поз. 1-3, 5-8, 11) | [5 empty] | 516 | 201.15 | 315,45 ---------- 315,45 |  |  | 516 | 201.15 | 315,45 ---------- 315,45
Коэффициент на переезд с объекта на обект ОЗП=1,1 (Поз. 1-3, 5-8) | [5 empty] | 154 | 154.2 |  |  |  | 154 | 154.2
ОЗП=1,15 (Поз. 1-3, 5-8) | [5 empty] | 254 | 254.4 |  |  |  | 254 | 254.4
Итого прямые затраты по смете с учетом индексов, в текущих ценах | [5 empty] | 25428 | 1341,00 ---------- 3610,00 | 20477,00 ---------- 2103,00 |  |  | 170217 | 29172,00 ---------- 3610,00 | 137435,00 ---------- 36173,00
В том числе (справочно):
фонд оплаты труда (ФОТ) | [5 empty] | 4368 |  |  |  |  | 65345
материалы | [5 empty] | 3610 |  |  |  |  | 3610
эксплуатация машин и механизмов | [5 empty] | 20792 |  |  |  |  | 137435
Накладные расходы | [5 empty] | 1287 |  |  |  |  | 16336
Сметная прибыль | [5 empty] | 780 |  |  |  |  | 9335
Итоги по смете:
Итого Строительные работы | [5 empty] | 28419 |  |  |  |  | 195888
Автомобильные дороги | [5 empty] | 4017 |  |  |  |  | 54843
Материалы | [5 empty] | 3610 |  |  |  |  | 3610
Машины | [5 empty] | 20792 |  |  |  |  | 137435
Итого | [5 empty] | 28419 |  |  |  |  | 195888
НДС 18% | [5 empty] | 5115 |  |  |  |  | 35260
ВСЕГО по смете | [5 empty] | 33534 |  |  |  |  | 231148
Составил:______________ (М.Н.Жихарева)
Note on A8: <Наименование стройки>
Note on A11: <Индекс/ЛН локальной сметы>
Note on A13: на <Наименование локальной сметы>,<Наименование объекта>
Note on A25: <Номер позиции по смете>
Note on A39: <Текстовая часть (итоги)>
Note on A62: ______________ (<Составил>)
Note on A64: ______________ (<Проверил>)
Note on B25: <Обоснование (код) позиции> <Примечание> <Наименование (текстовая часть) расценки> <Ед. измерения по расценке> ------------------------ <Обоснование коэффициентов> ------------------------ <Формула расчета стоимости единицы> ------------------------ <Строка задания НР для БИМ>; (<Сумма НР по позиции для БИМ>) <Строка задания СП для БИМ>; (<Сумма СП по позиции для БИМ>)
Note on C16: <Основание>
Note on C25: <Количество всего (физ. объем) по позиции> (<Формула расчета физ. объема>)
Note on D25: <ПЗ по позиции на единицу в базисных ценах с учетом всех к-тов>
Note on E25: <ОЗП по позиции на единицу в базисных ценах с учетом всех к-тов> ---------- <МАТ по позиции на единицу в базисных ценах с учетом всех к-тов>
Note on F25: <ЭММ по позиции на единицу в базисных ценах с учетом всех к-тов> ---------- <ЗПМ по позиции на единицу в базисных ценах с учетом всех к-тов>
Note on G25: <ИТОГО ПЗ на физобъем по позиции в базисных ценах>
Note on G39: <Прямые затраты в базисных ценах (итоги)>
Note on H25: <ИТОГО ОЗП на физобъем по позиции в базисных ценах> ---------- <ИТОГО МАТ на физобъем по позиции в базисных ценах>
Note on H39: <З/п основных рабочих в базисных ценах (итоги)> ---------- <Материалы в базисных ценах (итоги)>
Note on I25: <ИТОГО ЭММ на физобъем по позиции в базисных ценах> ---------- <ИТОГО ЗПМ на физобъем по позиции в базисных ценах>
Note on I39: <Эксплуатация машин в базисных ценах (итоги)> ---------- <З/п машинистов в базисных ценах (итоги)>
Note on J25: <Индекс к позиции на ОЗП> ---------- <Индекс к позиции на МАТ>
Note on K17: =<Итого по расчету>/1000
Note on K18: <Итого ТЗ>
Note on K19: =<Итого ФОТ>/1000
Note on K25: <Индекс к позиции на ЭМ> ---------- <Индекс к позиции на ЗПМ>
Note on L25: <Общая стоимость ПЗ по позиции для БИМ до начисления НР и СП>
Note on L39: <Прямые затраты (итоги)>
Note on M25: <Общая стоимость ОЗП по позиции для БИМ до начисления НР и СП> ---------- <Общая стоимость МАТ по позиции для БИМ до начисления НР и СП>
Note on M39: <З/п основных рабочих (итоги)> ---------- <Материалы (итоги)>
Note on N25: <Общая стоимость ЭММ по позиции для БИМ до начисления НР и СП> ---------- <Общая стоимость ЗПМ по позиции для БИМ до начисления НР и СП>
Note on N39: <Эксплуатация машин (итоги)> ---------- <З/п машинистов (итоги)>
Note on P25: <Признак материала - позиции>
Note on Q25: <Индекс к позиции на ОЗП>
Note on R21: <ИТОГО ПЗ на физобъем по позиции в базисных ценах>
Note on S21: <Общая стоимость ПЗ по позиции для БИМ до начисления НР и СП>
Note on T21: <Строка задания НР для БИМ>
Note on U21: <Строка задания СП для БИМ>
Note on V21: <Сумма НР по позиции для БИМ>
Note on W21: <Сумма СП по позиции для БИМ>
Note on X21: <Итоговое значение по позиции для БИМ>
Note on Y21: <Сумма НР по позиции при расчете в базисных ценах>
Note on Z21: <Сумма СП по позиции при расчете в базисных ценах>