## смета
[11 empty] | Приложение №3 |  | Форма 4т
г. Рубцовск, Алтайский край
(наименование стройки)
ЛОКАЛЬНАЯ СМЕТА №
(локальный сметный расчет)
на текущий ремонт и содержание дорог, расположенных в городе Рубцовске в летний, осенний период 2013 года
(наименование работ и затрат, наименование объекта)
Основание:
[5 empty] | Сметная стоимость |  |  |  |  | 5499.9997 |  | тыс.руб.
[5 empty] | Нормативная трудоемкость |  |  |  |  | 5790.64 |  | чел.час
[5 empty] | Средства на оплату труда |  |  |  |  | 856.6499 |  | тыс.руб.
Составлен в базисных и текущих ценах по состоянию на 2 кв. 2013 г.
№ п.п. | Шифр и номер позиции норматива Наименование работ и затрат | Объём | Базисная стоимость за единицу |  |  | Базисная стоимость всего |  |  | Индекс |  | Текущая стоимость всего
|  |  | Всего | Осн. з/п | Эксп. | Всего | Осн. з/п | Эксп. | Осн. з/п | Эксп. | Всего | Осн. з/п | Эксп.
|  |  |  | Материал | В т.ч. з/п |  | Материал | В т.ч. з/п | Материал | В т.ч. з/п |  | Материал | В т.ч. з/п
1 | 2 | 3 | 4 | 5 | 6 | 7 | 8 | 9 | 10 | 11 | 12 | 13 | 14
Раздел 1. Общая площадь - 5242 м2
1 | ТЕРр68-15-1 Ремонт асфальтобетонного покрытия дорог однослойного толщиной: 50 мм площадью ремонта до 5 м2 100 м2 ------------------------ Территориальная поправка к базе 2001г МАТ=1,1 КОЭФ. К ПОЗИЦИИ: Районный к-т 15%; ОЗП=1,2; ЭМ=1,2 к расх.; ЗПМ=1,2; ТЗ=1,2 ------------------------ НР 88%=104%*0,85 от ФОТ; (531992,13) СП 48%=60%*0,8 от ФОТ; (290177,52) | 39,21 (3921/100) | 5313.16 | 954,53 ---------- 3781,07 | 577,55 ---------- 76,12 | 208329 | 37427,12 ---------- 148256,14 | 22645,74 ---------- 2984,67 | 14,96 ---------- 8,891 | 5,632 ---------- 14,952 | 2005595.87 | 559909,72 ---------- 1318145,34 | 127540,81 ---------- 44626,79
2 | ТСЦ-410-0021 Асфальтобетонные смеси дорожные, аэродромные и асфальтобетон (горячие и теплые для пористого асфальтобетона щебеночные и гравийные), марка: I т ------------------------ Территориальная поправка к базе 2001г МАТ=1,1 КОЭФ. К ПОЗИЦИИ: Районный к-т 15% | -466.6 | 302.2 | ---------- 302,2 |  | -141006.52 | ---------- -141006,52 |  | ---------- 9,034 |  | -1273852.9 | ---------- -1273852,9
3 | ТСЦ-410-0006 Асфальтобетонные смеси дорожные, аэродромные и асфальтобетон (горячие и теплые для плотного асфальтобетона мелко и крупнозернистые, песчаные), марка: II, тип Б т ------------------------ Территориальная поправка к базе 2001г МАТ=1,1 КОЭФ. К ПОЗИЦИИ: Районный к-т 15% | 466.6 | 329.04 | ---------- 329,04 |  | 153530.06 | ---------- 153530,06 |  | ---------- 8,868 |  | 1361504.57 | ---------- 1361504,57
4 | ТЕРр68-15-2 Ремонт асфальтобетонного покрытия дорог однослойного толщиной: 50 мм площадью ремонта до 25 м2 100 м2 ------------------------ Территориальная поправка к базе 2001г МАТ=1,1 КОЭФ. К ПОЗИЦИИ: Районный к-т 15%; ОЗП=1,2; ЭМ=1,2 к расх.; ЗПМ=1,2; ТЗ=1,2 ------------------------ НР 88%=104%*0,85 от ФОТ; (116545,5) СП 48%=60%*0,8 от ФОТ; (63570,27) | 13,21 (1321/100) | 4952.7 | 594,08 ---------- 3781,07 | 577,55 ---------- 76,12 | 65425.17 | 7847,8 ---------- 49947,93 | 7629,44 ---------- 1005,55 | 14,96 ---------- 8,891 | 5,632 ---------- 14,952 | 604459.15 | 117403,09 ---------- 444087,05 | 42969,01 ---------- 15034,98
5 | ТСЦ-410-0021 Асфальтобетонные смеси дорожные, аэродромные и асфальтобетон (горячие и теплые для пористого асфальтобетона щебеночные и гравийные), марка: I т ------------------------ Территориальная поправка к базе 2001г МАТ=1,1 КОЭФ. К ПОЗИЦИИ: Районный к-т 15% | -157.2 | 302.2 | ---------- 302,2 |  | -47505.84 | ---------- -47505,84 |  | ---------- 9,034 |  | -429167.76 | ---------- -429167,76
6 | ТСЦ-410-0006 Асфальтобетонные смеси дорожные, аэродромные и асфальтобетон (горячие и теплые для плотного асфальтобетона мелко и крупнозернистые, песчаные), марка: II, тип Б т ------------------------ Территориальная поправка к базе 2001г МАТ=1,1 КОЭФ. К ПОЗИЦИИ: Районный к-т 15% | 157.2 | 329.04 | ---------- 329,04 |  | 51725.09 | ---------- 51725,09 |  | ---------- 8,868 |  | 458698.1 | ---------- 458698,1
7 | ВрСНиРс-02-001-2 Механизированная очистка покрытий от пыли и грязи: с увлажнением 10000 м2 ------------------------ Территориальная поправка к базе 2001г МАТ=1,1 КОЭФ. К ПОЗИЦИИ: Районный к-т 15%; п.9 Тех.часть ОЗП=1,2; ЭМ=1,2 к расх.; ЗПМ=1,2; ТЗ=1,2 ------------------------ НР 121%=142%*0,85 от ФОТ; (84131,71) СП 76%=95%*0,8 от ФОТ; (52843,06) | 97,7857 (977857/10000) | 216.51 | ---------- 13,75 | 202,76 ---------- 47,53 | 21171.58 | ---------- 1344,55 | 19827,03 ---------- 4647,75 | 14,96 ---------- 5,39 | 5,62 ---------- 14,96 | 118675.03 | ---------- 7247,12 | 111427,91 ---------- 69530,34
8 | ФССЦпг01-01-01-043 Погрузочные работы при автомобильных перевозках: Мусор строительный с погрузкой экскаваторами емкостью ковша до 0,5 м3 1 т груза ------------------------ Территориальная поправка к базе 2001г МАТ=1,1 КОЭФ. К ПОЗИЦИИ: Районный к-т 15%; ЭМ=0,93 к расх.; ЗПМ=0,93; ТЗМ=0,93 ------------------------ НР 0%=0%*0,85 от ФОТ) СП 0%=0%*0,8 от ФОТ | 471,8 (352,9+118,9) | 3.21 |  | 3.21 | 1514.48 |  | 1514.48 | 14.96 | 7,25 ---------- 14,96 | 10979.98 |  | 10979.98
Раздел 2. Ямочный ремонт БЦМ
9 | ГЭСНс01-02-007-04 Ямочный ремонт асфальтобетонных покрытий струйно-инъекционным методом, толщина слоя: 50 мм, площадь ремонта в одном месте до 1 м2 100 м2 ------------------------ Территориальная поправка к базе 2001г МАТ=1,1 КОЭФ. К ПОЗИЦИИ: Районный к-т 15% ------------------------ НР 121%=142%*0,85 от ФОТ) СП 76%=95%*0,8 от ФОТ | 15 (1500/100) | [6 empty] | 14,96 ---------- 4,88 | 5,57 ---------- 14,96
10 | ТС-1-2-0 Затраты труда рабочих (средний разряд 2) чел.-ч ------------------------ Территориальная поправка к базе 2001г МАТ=1,1 КОЭФ. К ПОЗИЦИИ: Районный к-т 15% ------------------------ НР 121%=142%*0,85 от ФОТ; (12578,8) СП 76%=95%*0,8 от ФОТ; (7900,73) | 93.15 | 7.46 | 7.46 |  | 694.9 | 694.9 |  | 14,96 ---------- 4,88 | 5,57 ---------- 14,96 | 10395.7 | 10395.7
11 | ТСЭМ-121607 Машина укладочно-ремонтная SCHAFER RZA7000 E1 маш.-ч ------------------------ Территориальная поправка к базе 2001г МАТ=1,1 КОЭФ. К ПОЗИЦИИ: Районный к-т 15% ------------------------ НР 121%=142%*0,85 от ФОТ; (47549,83) СП 76%=95%*0,8 от ФОТ; (29866,01) | 93.15 | 872.17 |  | 872,17 ---------- 28,2 | 81242.64 |  | 81242,64 ---------- 2626,83 | 14.96 | 1,66 ---------- 14,96 | 134862.78 |  | 134862,78 ---------- 39297,38
12 | ТСЭМ-031811 Погрузчики одноковшовые универсальные фронтальные пневмоколесные 2 т маш.-ч ------------------------ Территориальная поправка к базе 2001г МАТ=1,1 КОЭФ. К ПОЗИЦИИ: Районный к-т 15% ------------------------ НР 121%=142%*0,85 от ФОТ; (546,85) СП 76%=95%*0,8 от ФОТ; (343,47) | 2.85 | 90.21 |  | 90,21 ---------- 10,6 | 257.1 |  | 257,1 ---------- 30,21 | 14.96 | 4,23 ---------- 14,96 | 1087.53 |  | 1087,53 ---------- 451,94
13 | ТСЦ-408-0441 Щебень одномерный кубовидный габбро-диабазовый м3 ------------------------ Территориальная поправка к базе 2001г МАТ=1,1 КОЭФ. К ПОЗИЦИИ: Районный к-т 15% | 94.94 | 156.39 | ---------- 156,39 |  | 14847.67 | ---------- 14847,67 |  | ---------- 17,588 |  | 261140.82 | ---------- 261140,82
14 | ТСЦ-101-1797 Эмульсия битумно-дорожная т ------------------------ Территориальная поправка к базе 2001г МАТ=1,1 КОЭФ. К ПОЗИЦИИ: Районный к-т 15% | 11.25 | 2792.05 | ---------- 2792,05 |  | 31410.56 | ---------- 31410,56 |  | ---------- 5,049 |  | 158591.92 | ---------- 158591,92
Итого прямые затраты по смете | [5 empty] | 441635.89 | 45969,82 ---------- 262549,64 | 133116,43 ---------- 11295,01 |  |  | 441635.89 | 45969,82 ---------- 262549,64 | 133116,43 ---------- 11295,01
Итого прямые затраты по смете с учетом индексов, в текущих ценах | [5 empty] | 441635.89 | 45969,82 ---------- 262549,64 | 133116,43 ---------- 11295,01 |  |  | 3422970.79 | 687708,51 ---------- 2306394,26 | 428868,02 ---------- 168941,43
В том числе (справочно):
фонд оплаты труда (ФОТ) | [5 empty] | 57264.83 |  |  |  |  | 856649.94
материалы | [5 empty] | 262549.64 |  |  |  |  | 2306394.26
эксплуатация машин и механизмов | [5 empty] | 133116.43 |  |  |  |  | 428868.02
Накладные расходы | [5 empty] | 62595.31 |  |  |  |  | 793344.82
Сметная прибыль | [5 empty] | 37158.79 |  |  |  |  | 444701.07
Итоги по смете:
Итого Строительные работы | [5 empty] | 541389.99 |  |  |  |  | 4661016.68
Благоустройство (ремонтно-строительные) | [5 empty] | 166036.64 |  |  |  |  | 1909319.79
Автомобильные дороги | [5 empty] | 373838.87 |  |  |  |  | 2740716.91
Машины | [5 empty] | 1514.48 |  |  |  |  | 10979.98
Итого | [5 empty] | 541389.99 |  |  |  |  | 4661016.68
НДС 18% | [5 empty] | 97450.2 |  |  |  |  | 838983
ВСЕГО по смете | [5 empty] | 638840.19 |  |  |  |  | 5499999.68
Note on A8: <Наименование стройки>
Note on A11: <Индекс/ЛН локальной сметы>
Note on A13: на <Наименование локальной сметы>,<Наименование объекта>
Note on A25: <Номер позиции по смете>
Note on A42: <Текстовая часть (итоги)>
Note on A60: ______________ (<Составил>)
Note on A62: ______________ (<Проверил>)
Note on B25: <Обоснование (код) позиции> <Примечание> <Наименование (текстовая часть) расценки> <Ед. измерения по расценке> ------------------------ <Обоснование коэффициентов> ------------------------ <Формула расчета стоимости единицы> ------------------------ <Строка задания НР для БИМ>; (<Сумма НР по позиции для БИМ>) <Строка задания СП для БИМ>; (<Сумма СП по позиции для БИМ>)
Note on C16: <Основание>
Note on C25: <Количество всего (физ. объем) по позиции> (<Формула расчета физ. объема>)
Note on D25: <ПЗ по позиции на единицу в базисных ценах с учетом всех к-тов>
Note on E25: <ОЗП по позиции на единицу в базисных ценах с учетом всех к-тов> ---------- <МАТ по позиции на единицу в базисных ценах с учетом всех к-тов>
Note on F25: <ЭММ по позиции на единицу в базисных ценах с учетом всех к-тов> ---------- <ЗПМ по позиции на единицу в базисных ценах с учетом всех к-тов>
Note on G25: <ИТОГО ПЗ на физобъем по позиции в базисных ценах>
Note on G42: <Прямые затраты в базисных ценах (итоги)>
Note on H25: <ИТОГО ОЗП на физобъем по позиции в базисных ценах> ---------- <ИТОГО МАТ на физобъем по позиции в базисных ценах>
Note on H42: <З/п основных рабочих в базисных ценах (итоги)> ---------- <Материалы в базисных ценах (итоги)>
Note on I25: <ИТОГО ЭММ на физобъем по позиции в базисных ценах> ---------- <ИТОГО ЗПМ на физобъем по позиции в базисных ценах>
Note on I42: <Эксплуатация машин в базисных ценах (итоги)> ---------- <З/п машинистов в базисных ценах (итоги)>
Note on J25: <Индекс к позиции на ОЗП> ---------- <Индекс к позиции на МАТ>
Note on K17: =<Итого по расчету>/1000
Note on K18: <Итого ТЗ>
Note on K19: =<Итого ФОТ>/1000
Note on K25: <Индекс к позиции на ЭМ> ---------- <Индекс к позиции на ЗПМ>
Note on L25: <Общая стоимость ПЗ по позиции для БИМ до начисления НР и СП>
Note on L42: <Прямые затраты (итоги)>
Note on M25: <Общая стоимость ОЗП по позиции для БИМ до начисления НР и СП> ---------- <Общая стоимость МАТ по позиции для БИМ до начисления НР и СП>
Note on M42: <З/п основных рабочих (итоги)> ---------- <Материалы (итоги)>
Note on N25: <Общая стоимость ЭММ по позиции для БИМ до начисления НР и СП> ---------- <Общая стоимость ЗПМ по позиции для БИМ до начисления НР и СП>
Note on N42: <Эксплуатация машин (итоги)> ---------- <З/п машинистов (итоги)>
Note on P25: <Признак материала - позиции>
Note on Q25: <Индекс к позиции на ОЗП>
Note on R21: <ИТОГО ПЗ на физобъем по позиции в базисных ценах>
Note on S21: <Общая стоимость ПЗ по позиции для БИМ до начисления НР и СП>
Note on T21: <Строка задания НР для БИМ>
Note on U21: <Строка задания СП для БИМ>
Note on V21: <Сумма НР по позиции для БИМ>
Note on W21: <Сумма СП по позиции для БИМ>
Note on X21: <Итоговое значение по позиции для БИМ>
Note on Y21: <Сумма НР по позиции при расчете в базисных ценах>
Note on Z21: <Сумма СП по позиции при расчете в базисных ценах>