## Мои данные
Приложение № | [12 empty] | Форма 4т
СОГЛАСОВАНО: | [7 empty] | УТВЕРЖДАЮ:
И.о.первого заместителя Главы Администрации | [7 empty] | И.о. начальника управления администрации
города Рубцовска | [7 empty] | города Рубцовска по жилищно-коммунальному,
дорожному хозяйству и благоустройству
__________________В.Н.Хабаров | [7 empty] | _______________________Д.С.Артемов
" _____ " ________________ 2013г. | [7 empty] | " _____ " ________________ 2013г.
Администрация города Рубцовска Алтайского края
(наименование стройки)
ЛОКАЛЬНАЯ СМЕТА №
(локальный сметный расчет)
на выполнение работ по благоустройству территории площади 21 Гвардейского полка (привокзальная площадь) в городе Рубцовске
(наименование работ и затрат, наименование объекта)
Основание:
[5 empty] | Сметная стоимость |  |  |  |  | 60.3312 |  | тыс.руб.
[5 empty] | Нормативная трудоемкость |  |  |  |  | 25.03 |  | чел.час
[5 empty] | Средства на оплату труда |  |  |  |  | 4.1416 |  | тыс.руб.
Составлен в базисных и текущих ценах по состоянию на 1 кв.2013г.
№ п.п. | Шифр и номер позиции норматива Наименование работ и затрат | Объём | Базисная стоимость за единицу |  |  | Базисная стоимость всего |  |  | Индекс |  | Текущая стоимость всего
|  |  | Всего | Осн. з/п | Эксп. | Всего | Осн. з/п | Эксп. | Осн. з/п | Эксп. | Всего | Осн. з/п | Эксп.
|  |  |  | Материал | В т.ч. з/п |  | Материал | В т.ч. з/п | Материал | В т.ч. з/п |  | Материал | В т.ч. з/п
1 | 2 | 3 | 4 | 5 | 6 | 7 | 8 | 9 | 10 | 11 | 12 | 13 | 14
Раздел 1.
Разборка основания
1 | ТЕР01-01-013-10 Разработка грунта с погрузкой на автомобили-самосвалы экскаваторами с ковшом вместимостью: 0,65 (0,5-1) м3, группа грунтов 4 (бетон) 1000 м3 грунта ------------------------ Территориальная поправка к базе 2001г МАТ=1,1 КОЭФ. К ПОЗИЦИИ: Районный к-т 15%; При ремонте и реконструкции зданий и сооружений работы, аналогичные технологическим процессам в новом строительстве ОЗП=1,15; ЭМ=1,25 к расх.; ЗПМ=1,25; ТЗ=1,15; ТЗМ=1,25 ------------------------ НР 81%=95%*0,85 от ФОТ; (242,83) СП 34%=50%*0,85 * 0,8 от ФОТ; (101,93) | 0,02 | 8855.34 | 163,25 ---------- 6,03 | 8686,06 ---------- 853,33 | 177.11 | 3,27 ---------- 0,12 | 173,72 ---------- 17,07 | 14,75 ---------- 7,279 | 5,28 ---------- 14,737 | 966.34 | 48,23 ---------- 0,87 | 917,24 ---------- 251,56
2 | ФССЦпг03-21-01-010 Перевозка грузов автомобилями-самосвалами грузоподъемностью 10 т, работающих вне карьера, на расстояние: до 10 км I класс груза 1 т груза ------------------------ Территориальная поправка к базе 2001г МАТ=1,1 КОЭФ. К ПОЗИЦИИ: Районный к-т 15%; ЭМ=1,17 к расх.; ЗПМ=1,17; ТЗМ=1,17 ------------------------ НР 0%=0%*0,85 от ФОТ) СП 0%=0%*0,8 от ФОТ | 20 | 13.36 |  | 13.36 | 267.2 |  | 267.2 | 14.75 | 5,76 ---------- 14,75 | 1539.07 |  | 1539.07
Асфальтобетонное основание
3 | ТЕР27-04-001-02 Устройство подстилающих и выравнивающих слоев оснований: из песчано-гравийной смеси, дресвы 100 м3 материала основания (в плотном теле) ------------------------ Территориальная поправка к базе 2001г МАТ=1,1 КОЭФ. К ПОЗИЦИИ: Районный к-т 15%; При ремонте и реконструкции зданий и сооружений работы, аналогичные технологическим процессам в новом строительстве ОЗП=1,15; ЭМ=1,25 к расх.; ЗПМ=1,25; ТЗ=1,15; ТЗМ=1,25 ------------------------ НР 121%=142%*0,85 от ФОТ; (803,45) СП 65%=95%*0,85 * 0,8 от ФОТ; (431,61) | 0,13 | 3047.29 | 138,67 ---------- 37,27 | 2871,35 ---------- 207,79 | 396.15 | 18,03 ---------- 4,84 | 373,28 ---------- 27,01 | 14,75 ---------- 2,18 | 4,776 ---------- 14,738 | 2059.28 | 265,94 ---------- 10,55 | 1782,79 ---------- 398,07
4 | ТСЦ-408-0200 Смесь песчано-гравийная природная м3 ------------------------ Территориальная поправка к базе 2001г МАТ=1,1 КОЭФ. К ПОЗИЦИИ: Районный к-т 15% | 14,4 | 57.65 | ---------- 57,65 |  | 830.16 | ---------- 830,16 |  | ---------- 14,446 |  | 11992.49 | ---------- 11992,49
5 | ТЕР27-07-001-01 Устройство асфальтобетонных покрытий дорожек и тротуаров однослойных из литой мелкозернистой асфальтобетонной смеси толщиной 3 см 100 м2 покрытия ------------------------ Территориальная поправка к базе 2001г МАТ=1,1 КОЭФ. К ПОЗИЦИИ: Районный к-т 15%; ОЗП=1,15; ЭМ=1,25 к расх.; ЗПМ=1,25; ТЗ=1,15; ТЗМ=1,25 ------------------------ НР 121%=142%*0,85 от ФОТ; (2215,81) СП 65%=95%*0,85 * 0,8 от ФОТ; (1190,31) | 0,8 | 1835.38 | 154,57 ---------- 1614,76 | 66,05 ---------- 0,66 | 1467.94 | 123,63 ---------- 1291,48 | 52,83 ---------- 0,53 | 14,75 ---------- 11,057 | 2,343 ---------- 14,547 | 16227.21 | 1823,54 ---------- 14279,89 | 123,78 ---------- 7,71
6 | ТСЦ-410-0054 Асфальт литой: для покрытий тротуаров тип II (жесткий) т ------------------------ Территориальная поправка к базе 2001г МАТ=1,1 КОЭФ. К ПОЗИЦИИ: Районный к-т 15% | -5,710572 | 196.27 | ---------- 196,27 |  | -1120.81 | ---------- -1120,81 |  | ---------- 11,843 |  | -13273.75 | ---------- -13273,75
7 | ТЕР27-07-001-02 На каждые 0,5 см изменения толщины покрытия добавлять к расценке 27-07-001-01 100 м2 покрытия ------------------------ Территориальная поправка к базе 2001г МАТ=1,1 КОЭФ. К ПОЗИЦИИ: Районный к-т 15%; ПЗ=2 (ОЗП=2; ЭМ=2 к расх.; ЗПМ=2; МАТ=2 к расх.; ТЗ=2; ТЗМ=2); ОЗП=1,15; ЭМ=1,25 к расх.; ЗПМ=1,25; ТЗ=1,15; ТЗМ=1,25 ------------------------ НР 121%=142%*0,85 от ФОТ; (676,96) СП 65%=95%*0,85 * 0,8 от ФОТ; (363,66) | 0,8 (a) | 541.31 | 47,43 ---------- 474,98 | 18.9 | 432.94 | 37,93 ---------- 379,89 | 15.12 | 14,75 ---------- 11,843 | 1.897 | 5087.19 | 559,47 ---------- 4499,04 | 28.68
8 | ТСЦ-410-0054 Асфальт литой: для покрытий тротуаров тип II (жесткий) т ------------------------ Территориальная поправка к базе 2001г МАТ=1,1 КОЭФ. К ПОЗИЦИИ: Районный к-т 15% | -1,935516 | 196.27 | ---------- 196,27 |  | -379.88 | ---------- -379,88 |  | ---------- 11,843 |  | -4498.92 | ---------- -4498,92
9 | ТСЦ-410-0006 Асфальтобетонные смеси дорожные, аэродромные и асфальтобетон (горячие и теплые для плотного асфальтобетона мелко и крупнозернистые, песчаные), марка: II, тип Б т ------------------------ Территориальная поправка к базе 2001г МАТ=1,1 КОЭФ. К ПОЗИЦИИ: Районный к-т 15% | 7,646088 (-s-d) | 329.04 | ---------- 329,04 |  | 2515.87 | ---------- 2515,87 |  | ---------- 8,308 |  | 20901.85 | ---------- 20901,85
Раздел 2. Окраска опор
10 | ВУЕР_ВЛ(2008)-3-7-Г Окраска металлической опоры вручную: ВЛ напряжением 35 кВ 1 т металлоконструкций ------------------------ Территориальная поправка к базе 2001г МАТ=1,1 КОЭФ. К ПОЗИЦИИ: Районный к-т 15% ------------------------ НР 170%=200%*0,85 от ФОТ; (1158,21) СП 48%=60%*0,8 от ФОТ; (327,02) | 0,732 (122*6/1000) | 455.48 | 63,1 ---------- 311,14 | 81.24 | 333.41 | 46,19 ---------- 227,75 | 59.47 | 14,75 ---------- 4,81 | 5,24 ---------- 14,75 | 2088.4 | 681,3 ---------- 1095,48 | 311.62
11 | ТСЭМ-031003 Автогидроподъемники высотой подъема 22 м маш.-ч ------------------------ Территориальная поправка к базе 2001г МАТ=1,1 КОЭФ. К ПОЗИЦИИ: Районный к-т 15% ------------------------ НР 170%=200%*0,85 от ФОТ; (179,79) СП 48%=60%*0,8 от ФОТ; (50,76) | 0.58 | 129.82 |  | 129,82 ---------- 12,36 | 75.3 |  | 75,3 ---------- 7,17 | 14.75 | 3,94 ---------- 14,75 | 296.68 |  | 296,68 ---------- 105,76
Итого прямые затраты по смете | [5 empty] | 4995.39 | 229,05 ---------- 3749,42 | 1016,92 ---------- 51,78 |  |  | 4995.39 | 229,05 ---------- 3749,42 | 1016,92 ---------- 51,78
Итого прямые затраты по смете с учетом индексов, в текущих ценах | [5 empty] | 4995.39 | 229,05 ---------- 3749,42 | 1016,92 ---------- 51,78 |  |  | 43385.84 | 3378,48 ---------- 35007,50 | 4999,86 ---------- 763,10
В том числе (справочно):
фонд оплаты труда (ФОТ) | [5 empty] | 280.83 |  |  |  |  | 4141.58
материалы | [5 empty] | 3749.42 |  |  |  |  | 35007.5
эксплуатация машин и механизмов | [5 empty] | 1016.92 |  |  |  |  | 4999.86
Накладные расходы | [5 empty] | 420.16 |  |  |  |  | 5277.05
Сметная прибыль | [5 empty] | 238.96 |  |  |  |  | 2465.29
Итоги по смете:
Итого Строительные работы | [5 empty] | 5107.06 |  |  |  |  | 47027.31
Итого Прочие затраты | [5 empty] | 547.45 |  |  |  |  | 4100.87
Итого | [5 empty] | 5654.51 |  |  |  |  | 51128.18
НДС 18% | [5 empty] | 1017.81 |  |  |  |  | 9203.07
ВСЕГО по смете | [5 empty] | 6672.32 |  |  |  |  | 60331.25
Составил:______________ (М.Н.Жихарева)
Note on A8: <Наименование стройки>
Note on A11: <Индекс/ЛН локальной сметы>
Note on A13: на <Наименование локальной сметы>,<Наименование объекта>
Note on A25: <Номер позиции по смете>
Note on A41: <Текстовая часть (итоги)>
Note on A57: ______________ (<Составил>)
Note on A59: ______________ (<Проверил>)
Note on B25: <Обоснование (код) позиции> <Примечание> <Наименование (текстовая часть) расценки> <Ед. измерения по расценке> ------------------------ <Обоснование коэффициентов> ------------------------ <Формула расчета стоимости единицы> ------------------------ <Строка задания НР для БИМ>; (<Сумма НР по позиции для БИМ>) <Строка задания СП для БИМ>; (<Сумма СП по позиции для БИМ>)
Note on C16: <Основание>
Note on C25: <Количество всего (физ. объем) по позиции> (<Формула расчета физ. объема>)
Note on D25: <ПЗ по позиции на единицу в базисных ценах с учетом всех к-тов>
Note on E25: <ОЗП по позиции на единицу в базисных ценах с учетом всех к-тов> ---------- <МАТ по позиции на единицу в базисных ценах с учетом всех к-тов>
Note on F25: <ЭММ по позиции на единицу в базисных ценах с учетом всех к-тов> ---------- <ЗПМ по позиции на единицу в базисных ценах с учетом всех к-тов>
Note on G25: <ИТОГО ПЗ на физобъем по позиции в базисных ценах>
Note on G41: <Прямые затраты в базисных ценах (итоги)>
Note on H25: <ИТОГО ОЗП на физобъем по позиции в базисных ценах> ---------- <ИТОГО МАТ на физобъем по позиции в базисных ценах>
Note on H41: <З/п основных рабочих в базисных ценах (итоги)> ---------- <Материалы в базисных ценах (итоги)>
Note on I25: <ИТОГО ЭММ на физобъем по позиции в базисных ценах> ---------- <ИТОГО ЗПМ на физобъем по позиции в базисных ценах>
Note on I41: <Эксплуатация машин в базисных ценах (итоги)> ---------- <З/п машинистов в базисных ценах (итоги)>
Note on J25: <Индекс к позиции на ОЗП> ---------- <Индекс к позиции на МАТ>
Note on K17: =<Итого по расчету>/1000
Note on K18: <Итого ТЗ>
Note on K19: =<Итого ФОТ>/1000
Note on K25: <Индекс к позиции на ЭМ> ---------- <Индекс к позиции на ЗПМ>
Note on L25: <Общая стоимость ПЗ по позиции для БИМ до начисления НР и СП>
Note on L41: <Прямые затраты (итоги)>
Note on M25: <Общая стоимость ОЗП по позиции для БИМ до начисления НР и СП> ---------- <Общая стоимость МАТ по позиции для БИМ до начисления НР и СП>
Note on M41: <З/п основных рабочих (итоги)> ---------- <Материалы (итоги)>
Note on N25: <Общая стоимость ЭММ по позиции для БИМ до начисления НР и СП> ---------- <Общая стоимость ЗПМ по позиции для БИМ до начисления НР и СП>
Note on N41: <Эксплуатация машин (итоги)> ---------- <З/п машинистов (итоги)>
Note on P25: <Признак материала - позиции>
Note on Q25: <Индекс к позиции на ОЗП>
Note on R21: <ИТОГО ПЗ на физобъем по позиции в базисных ценах>
Note on S21: <Общая стоимость ПЗ по позиции для БИМ до начисления НР и СП>
Note on T21: <Строка задания НР для БИМ>
Note on U21: <Строка задания СП для БИМ>
Note on V21: <Сумма НР по позиции для БИМ>
Note on W21: <Сумма СП по позиции для БИМ>
Note on X21: <Итоговое значение по позиции для БИМ>
Note on Y21: <Сумма НР по позиции при расчете в базисных ценах>
Note on Z21: <Сумма СП по позиции при расчете в базисных ценах>