## Локальная смета
УТВЕРЖДАЮ:
Начальник МКУ "Управление образования" г.Рубцовска
_________А.А.Мищерин
"___ "_________ 2013 г.
Детские сады
(наименование стройки)
ЛОКАЛЬНЫЙ СМЕТНЫЙ РАСЧЕТ №
(локальная смета)
| на | Ремонт мягкой кровли МБДОУ "Д/сад№74"
|  | Сметная стоимость строительных работ _______________________________________________________________________________________________ |  | ___________________________692,494 |  | тыс. руб.
|  | Средства на оплату труда _______________________________________________________________________________________________ |  | ___________________________184,047 |  | тыс. руб.
Составлен(а) в текущих (прогнозных) ценах по состоянию на 1кв. 2013г.
№ пп | Обоснование | Наименование работ и затрат | Ед. изм. | Кол. | Стоимость единицы, руб. |  |  | Обоснова- ние, индекс | Общая стоимость, руб.
[5 empty] | Всего | Экспл. маш. | Мат-ы |  | Всего | в т.ч. оплата труда | Экспл. маш. | Мат-ы
[5 empty] | оплата труда | в т.ч. оплата труда |  |  |  |  | в т.ч. оплата труда
1 | 2 | 3 | 4 | 5 | 6 | 7 | 8 | 9 | 10 | 11 | 12 | 13
Раздел 1.
1 | ТЕР07-06-002-06 | Демонтаж плит перекрытий каналов площадью: до 1 м2 | 100 шт. сборных конструкций | 0.14 | 2298.64 | 1961.97 |  | ТЕР07-06-002-06 Индексы к ТЕР Алт.кр. (ред-2009 с изм.1) 2013-1 кв. ОЗП=14,75; ЭМ=5,25; ЗПМ=14,737; МАТ=5,496 | 322 | 47 | 275
[5 empty] | 336.67 | 228.63 |  |  |  |  | 32
2 | ТЕР46-04-001-04 | Разборка: кирпичных стен | 1 м3 | 1.5 | 135.61 | 74.88 |  | ТЕР46-04-001-04 Индексы к ТЕР Алт.кр. (ред-2009 с изм.1) 2013-1 кв. ОЗП=14,75; ЭМ=5,123; ЗПМ=14,733 | 203 | 91 | 112
[5 empty] | 60.73 | 9.21 |  |  |  |  | 14
3 | ТЕРр53-20-1 | Кладка отдельных участков из кирпича: наружных простых стен | 100 м3 кладки | 0.015 | 54690.98 | 3558.36 | 47208.51 | ТЕРр53-20-1 Индексы к ТЕР Алт.кр. (ред-2009 с изм.1) 2013-1 кв. ОЗП=14,75; ЭМ=4,935; ЗПМ=14,737; МАТ=9,727 | 820 | 59 | 53 | 708
[5 empty] | 3924.11 | 419.25 |  |  |  |  | 6
4 | ТЕР07-06-002-06 | Устройство плит перекрытий каналов площадью: до 1 м2 | 100 шт. сборных конструкций | 0.14 | 4674.62 | 3923.94 | 77.34 | ТЕР07-06-002-06 Индексы к ТЕР Алт.кр. (ред-2009 с изм.1) 2013-1 кв. ОЗП=14,75; ЭМ=5,25; ЗПМ=14,737; МАТ=5,496 | 654 | 94 | 549 | 11
[5 empty] | 673.34 | 457.26 |  |  |  |  | 64
5 | ТЕРр65-35-1 | Прочистка вентиляционных каналов | 100 м канала | 0.25 | 179.1 | 0.21 | 46.31 | ТЕРр65-35-1 Индексы к ТЕР Алт.кр. (ред-2009 с изм.1) 2013-1 кв. ОЗП=14,75; ЭМ=8,273; ЗПМ=15,6; МАТ=4,798 | 45 | 33 |  | 12
[5 empty] | 132.58 | 0.09
6 | ТЕРр58-16-3 | Ремонт цементной стяжки площадью заделки: до 1,0 м2 | 100 мест | 6.45 | 1961.28 | 87.06 | 916.86 | ТЕРр58-16-3 Индексы к ТЕР Алт.кр. (ред-2009 с изм.1) 2013-1 кв. ОЗП=14,75; ЭМ=5,287; ЗПМ=14,73; МАТ=6,128 | 12650 | 6175 | 562 | 5913
[5 empty] | 957.36 | 11.05 |  |  |  |  | 71
7 | ТЕР46-04-008-01 | Разборка покрытий кровель: из рулонных материалов | 100 м2 покрытия | 6.45 | 137.68 | 44.35 |  | ТЕР46-04-008-01 Индексы к ТЕР Алт.кр. (ред-2009 с изм.1) 2013-1 кв. ОЗП=14,75; ЭМ=1,892 | 888 | 602 | 286
93.33
8 | ТЕР12-01-007-10 | Комплекс работ по наплавляемым рулонным материалам для зданий шириной от 12 до 24 метров: в два слоя | 100 м2 кровли | 6.45 | 16143.39 | 138.12 | 15465.18 | ТЕР12-01-007-10 Индексы к ТЕР Алт.кр. (ред-2009 с изм.1) 2013-1 кв. ОЗП=14,75; ЭМ=4,764; ЗПМ=14,733; МАТ=3,798 | 104125 | 3484 | 891 | 99750
[5 empty] | 540.09 | 12.04 |  |  |  |  | 78
9 | ТСЦ-101-1961 | Материалы рулонные кровельные для: верхнего слоя, изопласт ЭКП-4.5 | м2 | -735.3 | 48.04 |  | 48.04 | ТСЦ-101-1961 Материалы рулонные кровельные для верхнего слоя, изопласт ЭКП-4.5 (Индексы к ТЕР (ред-2009) 2012-1) МАТ=3,518 | -35324 |  |  | -35324
10 | ТСЦ-101-1962 | Материалы рулонные кровельные для: нижних слоев, изопласт ЭПП-4 | м2 | -1058 | 40.83 |  | 40.83 | ТСЦ-101-1962 Материалы рулонные кровельные для нижних слоев, изопласт ЭПП-4 (Индексы к ТЕР (ред-2009) 2012-1) МАТ=3,923 | -43198 |  |  | -43198
11 | Тек. ст-сть | Бикрост ХПП к=1.16 Стеклохолст ниж.слой (1095:15:4,81:1,18:1,1)=11,69 | м2 | 748.2 | 12.86 |  | 12.86 | 1 ОЗП=14,75; ЭМ=5,24; ЗПМ=14,75; МАТ=4,81 | 9622 |  |  | 9622
12 | Тек. ст-сть | Бикрост ТКП к=1.14 гран серый Стеклоткань Верх.слой (1250:10:4,81:1,18:1,1)=20,02 | м2 | 735.3 | 22.02 |  | 22.02 | 1 ОЗП=14,75; ЭМ=5,24; ЗПМ=14,75; МАТ=4,81 | 16191 |  |  | 16191
13 | ФССЦпг01-01-01-043 | Погрузочные работы при автомобильных перевозках: мусора строительного с погрузкой экскаваторами емкостью ковша до 0,5 м3 | 1 т груза | 9.55 | 3.53 | 3.53 |  | ФССЦпг01-01-01-043 Индексы к ФЕР (ред-2009) 2013-1 кв. ОЗП=14,75; ЭМ=7,4; ЗПМ=14,75 | 34 |  | 34
14 | ФССЦпг03-21-01-010 | Перевозка грузов автомобилями-самосвалами грузоподъемностью 10 т, работающих вне карьера, на расстояние: до 10 км I класс груза | 1 т груза | 9.55 | 11.42 | 11.42 |  | ФССЦпг03-21-01-010 Индексы к ФЕР (ред-2009) 2013-1 кв. ОЗП=14,75; ЭМ=5,76; ЗПМ=14,75 | 109 |  | 109
Итого прямые затраты по смете в ценах 2001г. | [8 empty] | 67141 | 10585 | 2871 | 53685
265
Итого прямые затраты по смете с учетом индексов, в текущих ценах | [8 empty] | 446071 | 179553 | 14002 | 252516
4494
Бетонные и железобетонные сборные конструкции в промышленном строительстве | [8 empty] | 12666
Работы по реконструкции зданий и сооружений (усиление и замена существующих конструкций, разборка и возведение отдельных конструктивных элементов) | [8 empty] | 29430
Стены (ремонтно-строительные) | [8 empty] | 9472
Внутренние санитарно-технические работы: демонтаж и разборка (ремонтно-строительные) | [8 empty] | 1152
Крыши, кровли | [8 empty] | 237238
Кровли | [8 empty] | 348822
Итого | [8 empty] | 639660
Материалы | [8 empty] | 252516
Машины и механизмы | [8 empty] | 14002
ФОТ | [8 empty] | 184047
Накладные расходы | [8 empty] | 116082
Сметная прибыль | [8 empty] | 77507
Компенсация НДС (МАТ+(ЭМ-ЗПМ)+НР*0,1712+СП*0,15)*0,18 | [8 empty] | 52834
ВСЕГО по смете | [8 empty] | 692494
| ЗАКАЗЧИК |  |  | Составил |  |  |  | ПОДРЯДЧИК