## Мои данные
Форма 4т
СОГЛАСОВАНО: | [7 empty] | УТВЕРЖДАЮ:
И.о.первого заместителя Главы Администрации | [7 empty] | Начальник управления администрации
города Рубцовска | [7 empty] | города Рубцовска по жилищно-коммунальному,
дорожному хозяйству и благоустройству
__________________В.Н.Хабаров | О.Г. Обухович | [6 empty] | _______________________О.И.Гусева
" _____ " ________________ 2013г. | [7 empty] | " _____ " ________________ 2013г.
Администрация города Рубцовска
(наименование стройки)
ЛОКАЛЬНАЯ СМЕТА №
(локальный сметный расчет)
на выполнения работ по устройству исскуственной неровности по ул.Комсомольской, 204 (школа № 19) в г.Рубцовске 2013 г.
(наименование работ и затрат, наименование объекта)
Основание:
[5 empty] | Сметная стоимость |  |  |  |  | 71.2873 |  | тыс.руб.
[5 empty] | Нормативная трудоемкость |  |  |  |  | 18.7 |  | чел.час
[5 empty] | Средства на оплату труда |  |  |  |  | 2.888 |  | тыс.руб.
Составлен в базисных и текущих ценах по состоянию на 2кв. 20 13 г.
№ п.п. | Шифр и номер позиции норматива Наименование работ и затрат | Объём | Базисная стоимость за единицу |  |  | Базисная стоимость всего |  |  | Индекс |  | Текущая стоимость всего
|  |  | Всего | Осн. з/п | Эксп. | Всего | Осн. з/п | Эксп. | Осн. з/п | Эксп. | Всего | Осн. з/п | Эксп.
|  |  |  | Материал | В т.ч. з/п |  | Материал | В т.ч. з/п | Материал | В т.ч. з/п |  | Материал | В т.ч. з/п
1 | 2 | 3 | 4 | 5 | 6 | 7 | 8 | 9 | 10 | 11 | 12 | 13 | 14
Устройство искусственной неровности
1 | ТЕР27-03-009-01 Срезка поверхностного слоя асфальтобетонных дорожных покрытий методом холодного фрезерования при ширине барабана фрезы 1000 мм, толщина слоя: 5 см 100 м2 ------------------------ Территориальная поправка к базе 2001г МАТ=1,1 КОЭФ. К ПОЗИЦИИ: Т.ч.прил.27.3 п.3.1. Производство работ на одной половине проезжей части при систематическом движении транспорта на другой. ОЗП=1,2; ЭМ=1,2 к расх.; ЗПМ=1,2; ТЗ=1,2; ТЗМ=1,2 ------------------------ НР 142%*0.85 от ФОТ; (127) СП 95%*0.8 от ФОТ; (80) | 0,072 | 1168.37 | 29,69 ---------- 17,04 | 1121,64 ---------- 48,74 | 84 | 2 ---------- 1 | 81 ---------- 4 | 14,96 ---------- 2,179 | 4,927 ---------- 14,956 | 436 | 30 ---------- 2 | 404 ---------- 75
2 | ТЕР27-06-026-01 Розлив вяжущих материалов 1 т ------------------------ Территориальная поправка к базе 2001г МАТ=1,1 КОЭФ. К ПОЗИЦИИ: Т.ч.прил.27.3 п.3.1. Производство работ на одной половине проезжей части при систематическом движении транспорта на другой. ОЗП=1,2; ЭМ=1,2 к расх.; ЗПМ=1,2; ТЗ=1,2; ТЗМ=1,2 ------------------------ НР 142%*0.85 от ФОТ) СП 95%*0.8 от ФОТ | 0,055104 | 3040.85 | ---------- 2990,94 | 49,91 ---------- 7,31 | 168 | ---------- 165 | 3 | 14,96 ---------- 6,119 | 5,33 ---------- 14,953 | 1026 | ---------- 1010 | 16
3 | ТЕР27-06-020-01 Устройство покрытия толщиной 4 см из горячих асфальтобетонных смесей плотных мелкозернистых типа АБВ, плотность каменных материалов: 2,5-2,9 т/м3 1000 м2 покрытия ------------------------ Территориальная поправка к базе 2001г МАТ=1,1 КОЭФ. К ПОЗИЦИИ: Т.ч.прил.27.3 п.3.1. Производство работ на одной половине проезжей части при систематическом движении транспорта на другой. ОЗП=1,2; ЭМ=1,2 к расх.; ЗПМ=1,2; ТЗ=1,2; ТЗМ=1,2 ------------------------ НР 142%*0.85 от ФОТ; (451) СП 95%*0.8 от ФОТ; (284) | 0,036 | 36517.08 | 367,68 ---------- 33266,92 | 2882,48 ---------- 238,12 | 1315 | 13 ---------- 1198 | 104 ---------- 9 | 14,96 ---------- 9,062 | 5,176 ---------- 14,954 | 11623 | 224 ---------- 10856 | 543 ---------- 150
4 | ТСЦ-410-0001 Асфальтобетонные смеси дорожные, аэродромные и асфальтобетон (горячие и теплые для плотного асфальтобетона мелко и крупнозернистые, песчаные), марка: I, тип А т ------------------------ Территориальная поправка к базе 2001г МАТ=1,1 | -3.478 | 342.33 | ---------- 342,33 |  | -1191 | ---------- -1191 |  | ---------- 9,081 |  | -10815 | ---------- -10815
5 | ТЕР27-06-021-01 На каждые 0,5 см изменения толщины покрытия добавлять или исключать: к расценке 27-06-020-01 1000 м2 покрытия ------------------------ Территориальная поправка к базе 2001г МАТ=1,1 КОЭФ. К ПОЗИЦИИ: толщ.до 14см ПЗ=20 (ОЗП=20; ЭМ=20 к расх.; ЗПМ=20; МАТ=20 к расх.; ТЗ=20; ТЗМ=20); Т.ч.прил.27.3 п.3.1. Производство работ на одной половине проезжей части при систематическом движении транспорта на другой. ОЗП=1,2; ЭМ=1,2 к расх.; ЗПМ=1,2; ТЗ=1,2; ТЗМ=1,2 ------------------------ НР 142%*0.85 от ФОТ; (18) СП 95%*0.8 от ФОТ; (11) | 0,036 (36/1000) | 82984.48 | 17,28 ---------- 82918 | 49.2 | 2987 | 1 ---------- 2984 | 2 | 14,96 ---------- 9,079 | 0.659 | 27108 | 15 ---------- 27092 | 1
6 | ТСЦ-410-0001 Асфальтобетонные смеси дорожные, аэродромные и асфальтобетон (горячие и теплые для плотного асфальтобетона мелко и крупнозернистые, песчаные), марка: I, тип А т ------------------------ Территориальная поправка к базе 2001г МАТ=1,1 | -8.712 | 342.33 | ---------- 342,33 |  | -2982 | ---------- -2982 |  | ---------- 9,081 |  | -27080 | ---------- -27080
7 | ТСЦ-410-0006 Асфальтобетонные смеси дорожные, аэродромные и асфальтобетон (горячие и теплые для плотного асфальтобетона мелко и крупнозернистые, песчаные), марка: II, тип Б т ------------------------ Территориальная поправка к базе 2001г МАТ=1,1 | 12,19 | 329.04 | ---------- 329,04 |  | 4011 | ---------- 4011 |  | ---------- 8,868 |  | 35570 | ---------- 35570
Нанесение разметки
8 | ГЭСНс01-06-010-10 Нанесение линий дорожной разметки на покрытие без поверхностной обработки пистолетом-распылителем, разметка: 1.14.1, длина полосы 4 м 100 м разметки ------------------------ Территориальная поправка к базе 2001г МАТ=1,1 КОЭФ. К ПОЗИЦИИ: Т.ч. прил.27.3.п.3.1. Производство работ на одной половине проезжей части при систематическом движении транспорта на другой. ОЗП=1,2; ЭМ=1,2 к расх.; ЗПМ=1,2; ТЗ=1,2; ТЗМ=1,2 ------------------------ НР 142%*0.85 от ФОТ; (541) СП 95%*0.8 от ФОТ; (340) | 0,09 | 1278.9 | 161.3 | 1117,6 ---------- 125,3 | 115 | 15 | 100 ---------- 11 | 14,96 ---------- 4,88 | 5,57 ---------- 14,96 | 822 | 254 | 568 ---------- 194
9 | ТСЦ-101-9402 Краска полиакриловая для дорожной разметки кг ------------------------ Территориальная поправка к базе 2001г МАТ=1,1 | 9.36 | 17.61 | ---------- 17,61 |  | 165 | ---------- 165 |  | 14,96 ---------- 4,88 | 5,57 ---------- 14,96 | 805 | ---------- 805
10 | ГЭСНс01-06-010-13 Нанесение линий дорожной разметки на покрытие без поверхностной обработки пистолетом-распылителем, разметка: 1.15, 1.25 100 м разметки ------------------------ Территориальная поправка к базе 2001г МАТ=1,1 КОЭФ. К ПОЗИЦИИ: Т.ч.прил.27.3 п.3.1. Производство работ на одной половине проезжей части при систематическом движении транспорта на другой. ОЗП=1,2; ЭМ=1,2 к расх.; ЗПМ=1,2; ТЗ=1,2; ТЗМ=1,2 ------------------------ НР 142%*0.85 от ФОТ; (308) СП 95%*0.8 от ФОТ; (194) | 0,376 | 177.26 | 22.36 | 154,91 ---------- 17,36 | 67 | 8 | 59 ---------- 7 | 14,96 ---------- 4,88 | 5,57 ---------- 14,96 | 469 | 135 | 334 ---------- 120
11 | ТСЦ-101-9402 Краска полиакриловая для дорожной разметки кг ------------------------ Территориальная поправка к базе 2001г МАТ=1,1 | 9.776 | 17.61 | ---------- 17,61 |  | 172 | ---------- 172 |  | 14,96 ---------- 4,88 | 5,57 ---------- 14,96 | 839 | ---------- 839
Установка дорожных знаков
12 | ТЕР01-02-058-05 Копание ям вручную без креплений для стоек и столбов: с откосами глубиной до 1,5 м, группа грунтов 1 100 м3 грунта ------------------------ Территориальная поправка к базе 2001г МАТ=1,1 ------------------------ НР 80%*0.85 от ФОТ; (51) СП 45%*0.8 от ФОТ; (27) | 0,005 | 765.82 | 765.82 |  | 4 | 4 |  | 14,96 ---------- 4,88 | 5,57 ---------- 14,96 | 75 | 75
13 | ТЕР27-09-008-01 Установка дорожных знаков бесфундаментных: на металлических стойках 100 знаков ------------------------ Территориальная поправка к базе 2001г МАТ=1,1 ------------------------ НР 142%*0.85 от ФОТ; (1174) СП 95%*0.8 от ФОТ; (739) | 0.02 | 6706.15 | 2586,43 ---------- 1546,81 | 2572,91 ---------- 183,5 | 134 | 52 ---------- 31 | 51 ---------- 4 | 14,96 ---------- 3,892 | 4,547 ---------- 14,951 | 1255 | 898 ---------- 121 | 236 ---------- 75
14 | ТСЭМ-160501 Машины бурильные на тракторе 85 кВт (115 л.с.), глубина бурения 3,5 м маш.-ч ------------------------ Территориальная поправка к базе 2001г МАТ=1,1 ------------------------ НР 142%*0.85 от ФОТ; (-54) СП 95%*0.8 от ФОТ; (-34) | -0.26 | 174.8 |  | 174,8 ---------- 13,1 | -45 |  | -45 ---------- -3 | 14.96 | 4,25 ---------- 14,96 | -191 |  | -191 ---------- -45
15 | ТСЦ-101-7021 Стойки круглые металлические для дорожных знаков с покраской и креплением для знака СКМ 3.35 (вес 23,4 кг) шт. ------------------------ Территориальная поправка к базе 2001г МАТ=1,1 | 2 | 340.59 | ---------- 340,59 |  | 681 | ---------- 681 |  | 14,96 ---------- 3,892 | 4,547 ---------- 14,951 | 2650 | ---------- 2650
16 | ТЕР06-01-001-01 Устройство бетонной подготовки 100 м3 бетона, бутобетона и железобетона в деле ------------------------ Территориальная поправка к базе 2001г МАТ=1,1 ------------------------ НР 105%*0.85 от ФОТ; (13) СП 65%*0.8 от ФОТ; (8) | 0,000875 | 77311.7 | 1168,2 ---------- 74468,12 | 1675,38 ---------- 193,5 | 68 | 1 ---------- 66 | 1 | 14,96 ---------- 3,733 | 5,483 ---------- 14,951 | 266 | 15 ---------- 246 | 5
17 | ТЕР27-09-012-01 Установка знака на опоре 100 знаков ------------------------ Территориальная поправка к базе 2001г МАТ=1,1 ------------------------ НР 142%*0.85 от ФОТ; (812) СП 95%*0.8 от ФОТ; (511) | 0.08 | 767.11 | 489,21 ---------- 277,9 |  | 61 | 39 ---------- 22 |  | 14,96 ---------- 7,878 |  | 846 | 673 ---------- 173
18 | текущая цена Знак квадратный шт. ------------------------ Территориальная поправка к базе 2001г МАТ=1,1 КОЭФ. К ПОЗИЦИИ: МАТ=МАТ/1,18/4,88-МАТ | 4 | 197.52 | ---------- 197,52 |  | 790 | ---------- 790 |  | 14,96 ---------- 4,88 | 5,57 ---------- 14,96 | 3855 | ---------- 3855
19 | текущая цена Знак круглый шт. ------------------------ Территориальная поправка к базе 2001г МАТ=1,1 КОЭФ. К ПОЗИЦИИ: МАТ=МАТ/1,18/4,88-МАТ | 4 | 191.79 | ---------- 191,79 |  | 767 | ---------- 767 |  | 14,96 ---------- 4,88 | 5,57 ---------- 14,96 | 3743 | ---------- 3743
20 | текущая цена Знак треугольник шт. ------------------------ Территориальная поправка к базе 2001г МАТ=1,1 КОЭФ. К ПОЗИЦИИ: МАТ=МАТ/1,18/4,88-МАТ | 2 | 154.35 | ---------- 154,35 |  | 309 | ---------- 309 |  | 14,96 ---------- 4,88 | 5,57 ---------- 14,96 | 1508 | ---------- 1508
Итого прямые затраты по смете | [5 empty] | 7680 | 135,00 ---------- 7189,00 | 356,00 ---------- 32,00 |  |  | 7680 | 135,00 ---------- 7189,00 | 356,00 ---------- 32,00
Итого прямые затраты по смете с учетом коэффициентов к итогам | [5 empty] | 7706 |  |  |  |  | 7706
В том числе, справочно:
Районный к-т 15% (Поз. 1, 3, 8-11, 18-20, 13, 15, 17, 12) | [10 empty] | 26 | 19.95 | 5,25 ---------- 5,25
Районный к-т 15% (Поз. 1-11, 13-15, 17-20, 12) | [5 empty] | 26 | 20.1 | 4,80 ---------- 4,80
Итого прямые затраты по смете с учетом индексов, в текущих ценах | [5 empty] | 7680 | 135,00 ---------- 7189,00 | 356,00 ---------- 32,00 |  |  | 54811 | 2319,00 ---------- 50576,00 | 1916,00 ---------- 569,00
В том числе (справочно):
фонд оплаты труда (ФОТ) | [5 empty] | 193 |  |  |  |  | 2888
материалы | [5 empty] | 7189 |  |  |  |  | 50576
эксплуатация машин и механизмов | [5 empty] | 361 |  |  |  |  | 1916
Накладные расходы | [5 empty] | 271 |  |  |  |  | 3441
Сметная прибыль | [5 empty] | 181 |  |  |  |  | 2161
Итоги по смете:
Итого Строительные работы | [5 empty] | 8158 |  |  |  |  | 60413
Автомобильные дороги | [5 empty] | 8077 |  |  |  |  | 59973
Земляные работы, выполняемые ручным способом | [5 empty] | 11 |  |  |  |  | 153
Бетонные и железобетонные монолитные конструкции в промышленном строительстве | [5 empty] | 70 |  |  |  |  | 287
Итого | [5 empty] | 8158 |  |  |  |  | 60413
НДС 18% | [5 empty] | 1468.44 |  |  |  |  | 10874.34
ВСЕГО по смете | [5 empty] | 9626.44 |  |  |  |  | 71287.34
Составил:______________ (М.Н.Жихарева)
Note on A8: <Наименование стройки>
Note on A11: <Индекс/ЛН локальной сметы>
Note on A13: на <Наименование локальной сметы>,<Наименование объекта>
Note on A25: <Номер позиции по смете>
Note on A49: <Текстовая часть (итоги)>
Note on A71: ______________ (<Составил>)
Note on A73: ______________ (<Проверил>)
Note on B25: <Обоснование (код) позиции> <Примечание> <Наименование (текстовая часть) расценки> <Ед. измерения по расценке> ------------------------ <Обоснование коэффициентов> ------------------------ <Формула расчета стоимости единицы> ------------------------ <Строка задания НР для БИМ>; (<Сумма НР по позиции для БИМ>) <Строка задания СП для БИМ>; (<Сумма СП по позиции для БИМ>)
Note on C16: <Основание>
Note on C25: <Количество всего (физ. объем) по позиции> (<Формула расчета физ. объема>)
Note on D25: <ПЗ по позиции на единицу в базисных ценах с учетом всех к-тов>
Note on E25: <ОЗП по позиции на единицу в базисных ценах с учетом всех к-тов> ---------- <МАТ по позиции на единицу в базисных ценах с учетом всех к-тов>
Note on F25: <ЭММ по позиции на единицу в базисных ценах с учетом всех к-тов> ---------- <ЗПМ по позиции на единицу в базисных ценах с учетом всех к-тов>
Note on G25: <ИТОГО ПЗ на физобъем по позиции в базисных ценах>
Note on G49: <Прямые затраты в базисных ценах (итоги)>
Note on H25: <ИТОГО ОЗП на физобъем по позиции в базисных ценах> ---------- <ИТОГО МАТ на физобъем по позиции в базисных ценах>
Note on H49: <З/п основных рабочих в базисных ценах (итоги)> ---------- <Материалы в базисных ценах (итоги)>
Note on I25: <ИТОГО ЭММ на физобъем по позиции в базисных ценах> ---------- <ИТОГО ЗПМ на физобъем по позиции в базисных ценах>
Note on I49: <Эксплуатация машин в базисных ценах (итоги)> ---------- <З/п машинистов в базисных ценах (итоги)>
Note on J25: <Индекс к позиции на ОЗП> ---------- <Индекс к позиции на МАТ>
Note on K17: =<Итого по расчету>/1000
Note on K18: <Итого ТЗ>
Note on K19: =<Итого ФОТ>/1000
Note on K25: <Индекс к позиции на ЭМ> ---------- <Индекс к позиции на ЗПМ>
Note on L25: <Общая стоимость ПЗ по позиции для БИМ до начисления НР и СП>
Note on L49: <Прямые затраты (итоги)>
Note on M25: <Общая стоимость ОЗП по позиции для БИМ до начисления НР и СП> ---------- <Общая стоимость МАТ по позиции для БИМ до начисления НР и СП>
Note on M49: <З/п основных рабочих (итоги)> ---------- <Материалы (итоги)>
Note on N25: <Общая стоимость ЭММ по позиции для БИМ до начисления НР и СП> ---------- <Общая стоимость ЗПМ по позиции для БИМ до начисления НР и СП>
Note on N49: <Эксплуатация машин (итоги)> ---------- <З/п машинистов (итоги)>
Note on P25: <Признак материала - позиции>
Note on Q25: <Индекс к позиции на ОЗП>
Note on R21: <ИТОГО ПЗ на физобъем по позиции в базисных ценах>
Note on S21: <Общая стоимость ПЗ по позиции для БИМ до начисления НР и СП>
Note on T21: <Строка задания НР для БИМ>
Note on U21: <Строка задания СП для БИМ>
Note on V21: <Сумма НР по позиции для БИМ>
Note on W21: <Сумма СП по позиции для БИМ>
Note on X21: <Итоговое значение по позиции для БИМ>
Note on Y21: <Сумма НР по позиции при расчете в базисных ценах>
Note on Z21: <Сумма СП по позиции при расчете в базисных ценах>