## Мои данные
СОГЛАСОВАНО: | [8 empty] | УТВЕРЖДАЮ:
И.о.первого заместителя | [8 empty] | И.о.начальника управления по жилищно-коммунальному,
Главы Администрации города Рубцовска | [8 empty] | дорожному хозяйству и благоустройству
________________ О.Г.Обухович | [8 empty] | ________________ Д.С.Артемов
" _____ " ________________ 2013г. | [8 empty] | "______ " _______________2013 г.
Администрация города Рубцовска Алтайского края
(наименование стройки)
ЛОКАЛЬНАЯ СМЕТА №
(локальный сметный расчет)
на выполнения текущего ремонта подвесного моста через р.Алей по ул.Светлова и текущего ремонта проезда через теплотрассу (ул.Октябрьская-Федоренко) в г.Рубцовске 2013 г.
(наименование работ и затрат, наименование объекта)
Основание:
[5 empty] | Сметная стоимость |  |  |  |  | 102.7874 |  | тыс.руб.
[5 empty] | Нормативная трудоемкость |  |  |  |  | 67.39 |  | чел.час
[5 empty] | Средства на оплату труда |  |  |  |  | 11.649 |  | тыс.руб.
Составлен в базисных и текущих ценах по состоянию на 3кв.20 13 г.
№ п.п. | Шифр и номер позиции норматива Наименование работ и затрат | Объём | Базисная стоимость за единицу |  |  | Базисная стоимость всего |  |  | Индекс |  | Текущая стоимость всего
|  |  | Всего | Осн. з/п | Эксп. | Всего | Осн. з/п | Эксп. | Осн. з/п | Эксп. | Всего | Осн. з/п | Эксп.
|  |  |  | Материал | В т.ч. з/п |  | Материал | В т.ч. з/п | Материал | В т.ч. з/п |  | Материал | В т.ч. з/п
1 | 2 | 3 | 4 | 5 | 6 | 7 | 8 | 9 | 10 | 11 | 12 | 13 | 14
Раздел 1.
Ремонт моста
1 | ТЕР46-04-010-02 Разборка покрытий полов: дощатых 100 м2 покрытия ------------------------ Территориальная поправка к базе 2001г МАТ=1,1 ------------------------ НР 94%=110%*0.85 от ФОТ; (543) СП 56%=70%*0.8 от ФОТ; (324) | 0,14 | 273.04 | 198.14 | 74,9 ---------- 33,65 | 38 | 28 | 10 ---------- 5 | 15.21 | 9,207 ---------- 15,215 | 588 | 487 | 101 ---------- 91
2 | ТЕР10-01-083-07 Устройство по фермам настила: рабочего толщиной 50 мм сплошного 100 м2 покрытия ------------------------ Территориальная поправка к базе 2001г МАТ=1,1 КОЭФ. К ПОЗИЦИИ: При ремонте и реконструкции зданий и сооружений работы, аналогичные технологическим процессам в новом строительстве ОЗП=1,15; ЭМ=1,25 к расх.; ЗПМ=1,25; ТЗ=1,15; ТЗМ=1,25 ------------------------ НР 90%=118%*(0.85*0,9) от ФОТ; (629) СП 43%=63%*(0.8*0,85) от ФОТ; (301) | 0,14 | 6530.22 | 271,55 ---------- 6013,66 | 245,01 ---------- 15,73 | 914 | 38 ---------- 842 | 34 ---------- 2 | 15,21 ---------- 5,042 | 6,304 ---------- 15,2 | 5128 | 669 ---------- 4245 | 214 ---------- 30
3 | ТЕР06-01-016-01 Сварка металлических конструкций (демонтаж) 100 шт. стыков ------------------------ Территориальная поправка к базе 2001г МАТ=1,1 КОЭФ. К ПОЗИЦИИ: При ремонте и реконструкции зданий и сооружений работы, аналогичные технологическим процессам в новом строительстве ОЗП=1,15; ЭМ=1,25 к расх.; ЗПМ=1,25; ТЗ=1,15; ТЗМ=1,25; Демонтаж (разборка) металлических конструкций ОЗП=0,7; ЭМ=0,7 к расх.; ЗПМ=0,7; МАТ=0 к расх.; ТЗ=0,7; ТЗМ=0,7 ------------------------ НР 80%=105%*(0.85*0,9) от ФОТ; (390) СП 44%=65%*(0.8*0,85) от ФОТ; (214) | 0,1 (10/100) | 394.89 | 275.19 | 119.7 | 39 | 28 | 11 | 15,21 ---------- 5,534 | 4.795 | 540 | 487 | 53
4 | ТЕР06-01-016-01 Сварка металлических конструкций 100 шт. стыков ------------------------ Территориальная поправка к базе 2001г МАТ=1,1 КОЭФ. К ПОЗИЦИИ: При ремонте и реконструкции зданий и сооружений работы, аналогичные технологическим процессам в новом строительстве ОЗП=1,15; ЭМ=1,25 к расх.; ЗПМ=1,25; ТЗ=1,15; ТЗМ=1,25 ------------------------ НР 80%=105%*(0.85*0,9) от ФОТ; (1874) СП 44%=65%*(0.8*0,85) от ФОТ; (1030) | 0,34 (34/100) | 853.69 | 393,13 ---------- 289,56 | 171 | 290 | 134 ---------- 98 | 58 | 15,21 ---------- 5,534 | 4.795 | 3162 | 2342 ---------- 542 | 278
5 | ТСЦ-101-0782 Поковки из квадратных заготовок, масса: 1,8 кг т ------------------------ Территориальная поправка к базе 2001г МАТ=1,1 | -0.00799 | 5789.6 | ---------- 5789,6 |  | -46 | ---------- -46 |  | ---------- 7,878 |  | -362 | ---------- -362
6 | ТСЦ-204-0014 Горячекатаная арматурная сталь периодического профиля класса: А-II, диаметром 16-18 мм т ------------------------ Территориальная поправка к базе 2001г МАТ=1,1 | 0.15579 | 6379.85 | ---------- 6379,85 |  | 994 | ---------- 994 |  | ---------- 3,797 |  | 3774 | ---------- 3774
устройство основания
7 | ТЕР27-04-001-04 Устройство подстилающих и выравнивающих слоев оснований: из щебня 100 м3 материала основания (в плотном теле) ------------------------ Территориальная поправка к базе 2001г МАТ=1,1 ------------------------ НР 98%=142%*0,9 * (0.85*0,9) от ФОТ; (1549) СП 55%=95%*0,85 * (0.8*0,85) от ФОТ; (870) | 0,24 | 3619.92 | 162,8 ---------- 37,27 | 3419,85 ---------- 213,21 | 869 | 39 ---------- 9 | 821 ---------- 51 | 15,21 ---------- 2,302 | 5,209 ---------- 15,199 | 5023 | 684 ---------- 21 | 4318 ---------- 897
8 | ТСЦ-408-0008 Щебень из природного камня для строительных работ марка: 1200, фракция 40-70 мм м3 ------------------------ Территориальная поправка к базе 2001г МАТ=1,1 | 24 | 83.49 | ---------- 83,49 |  | 2004 | ---------- 2004 |  | ---------- 13,971 |  | 27998 | ---------- 27998
Раздел 2. проезд через теплотрассу ул.Октябрьская - Федоренко
9 | ТЕР01-02-058-05 Копание ям вручную без креплений для стоек и столбов: с откосами глубиной до 1,5 м, группа грунтов 1 100 м3 грунта ------------------------ Территориальная поправка к базе 2001г МАТ=1,1 ------------------------ НР 68%=80%*0.85 от ФОТ; (10) СП 36%=45%*0.8 от ФОТ; (5) | 0,0014 | 765.82 | 765.82 |  | 1 | 1 |  | 15,21 ---------- 4,92 |  | 15 | 15
10 | ТЕР07-05-016-04 Устройство металлических ограждений: без поручней 100 м ограждения ------------------------ Территориальная поправка к базе 2001г МАТ=1,1 КОЭФ. К ПОЗИЦИИ: При ремонте и реконструкции зданий и сооружений работы, аналогичные технологическим процессам в новом строительстве ОЗП=1,15; ЭМ=1,25 к расх.; ЗПМ=1,25; ТЗ=1,15; ТЗМ=1,25 ------------------------ НР 119%=155%*(0.85*0,9) от ФОТ; (2117) СП 68%=100%*(0.8*0,85) от ФОТ; (1210) | 0,245 | 29554.75 | 410,53 ---------- 28833,49 | 310,74 ---------- 4,38 | 7241 | 101 ---------- 7064 | 76 ---------- 1 | 15,21 ---------- 5,469 | 6,818 ---------- 15,211 | 40915 | 1764 ---------- 38633 | 518 ---------- 15
11 | ТЕРр69-12-1 Приготовление растворов вручную: цементных 1 м3 раствора ------------------------ Территориальная поправка к базе 2001г МАТ=1,1 ------------------------ НР 66% от ФОТ; (10) СП 40% от ФОТ; (6) | 0.03 | 20.44 | 20.44 |  | 1 | 1 |  | 15,21 ---------- 4,92 |  | 15 | 15
12 | ТСЦ-201-0650 Ограждения лестничных проемов, лестничные марши, пожарные лестницы т ------------------------ Территориальная поправка к базе 2001г МАТ=1,1 | -0.5121 | 13625.99 | ---------- 13625,99 |  | -6978 | ---------- -6978 |  | ---------- 5,484 |  | -38267 | ---------- -38267
13 | текущая цена Труба д.76*4 м ------------------------ Территориальная поправка к базе 2001г МАТ=1,1 КОЭФ. К ПОЗИЦИИ: МАТ=МАТ/1,18/4,88-МАТ | 24.5 | 37.56 | ---------- 37,56 |  | 920 | ---------- 920 |  | 15,21 ---------- 4,92 |  | 4526 | ---------- 4526
14 | ТЕР07-05-021-01 Установка цокольных блоков массой: до 1 т 100 шт. сборных конструкций ------------------------ Территориальная поправка к базе 2001г МАТ=1,1 КОЭФ. К ПОЗИЦИИ: При ремонте и реконструкции зданий и сооружений работы, аналогичные технологическим процессам в новом строительстве ОЗП=1,15; ЭМ=1,25 к расх.; ЗПМ=1,25; ТЗ=1,15; ТЗМ=1,25; ПЗ=0,6 (ОЗП=0,6; ЭМ=0,6 к расх.; ЗПМ=0,6; МАТ=0,6 к расх.; ТЗ=0,6; ТЗМ=0,6) ------------------------ НР 119%=155%*(0.85*0,9) от ФОТ; (3675) СП 68%=100%*(0.8*0,85) от ФОТ; (2100) | 0,25 (25/100) | 3771.03 | 510,28 ---------- 985,6 | 2275,15 ---------- 196,25 | 943 | 128 ---------- 246 | 569 ---------- 49 | 15,21 ---------- 6,133 | 6,355 ---------- 15,206 | 7405 | 2236 ---------- 1509 | 3660 ---------- 852
15 | ТЕР15-04-030-03 Масляная окраска металлических поверхностей: стальных балок, труб диаметром более 50 мм и т.п., количество окрасок 2 100 м2 окрашиваемой поверхности ------------------------ Территориальная поправка к базе 2001г МАТ=1,1 ------------------------ НР 89%=105%*0.85 от ФОТ; (406) СП 44%=55%*0.8 от ФОТ; (201) | 0,0882 (0,36*24,5/100) | 782.9 | 299,15 ---------- 480,9 | 2,85 ---------- 0,09 | 69 | 26 ---------- 43 |  | 15,21 ---------- 3,53 | 7,392 ---------- 16,1 | 608 | 456 ---------- 152
Раздел 3. Устройство тротуара
16 | ТЕР27-04-001-04 Устройство подстилающих и выравнивающих слоев оснований: из щебня 100 м3 материала основания (в плотном теле) ------------------------ Территориальная поправка к базе 2001г МАТ=1,1 КОЭФ. К ПОЗИЦИИ: При ремонте и реконструкции зданий и сооружений работы, аналогичные технологическим процессам в новом строительстве ОЗП=1,15; ЭМ=1,25 к расх.; ЗПМ=1,25; ТЗ=1,15; ТЗМ=1,25 ------------------------ НР 98%=142%*0,9 * (0.85*0,9) от ФОТ; (120) СП 55%=95%*0,85 * (0.8*0,85) от ФОТ; (67) | 0,016 | 4499.3 | 187,22 ---------- 37,27 | 4274,81 ---------- 266,51 | 72 | 3 ---------- 1 | 68 ---------- 4 | 15,21 ---------- 2,302 | 5,209 ---------- 15,199 | 407 | 46 ---------- 2 | 359 ---------- 76
17 | ТСЦ-408-0008 Щебень из природного камня для строительных работ марка: 1200, фракция 40-70 мм м3 ------------------------ Территориальная поправка к базе 2001г МАТ=1,1 | 1,6 | 83.49 | ---------- 83,49 |  | 134 | ---------- 134 |  | ---------- 13,971 |  | 1872 | ---------- 1872
18 | ТЕР27-07-001-01 Устройство асфальтобетонных покрытий дорожек и тротуаров однослойных из литой мелкозернистой асфальтобетонной смеси толщиной 3 см 100 м2 покрытия ------------------------ Территориальная поправка к базе 2001г МАТ=1,1 КОЭФ. К ПОЗИЦИИ: При ремонте и реконструкции зданий и сооружений работы, аналогичные технологическим процессам в новом строительстве ОЗП=1,15; ЭМ=1,25 к расх.; ЗПМ=1,25; ТЗ=1,15; ТЗМ=1,25 ------------------------ НР 109%=142%*(0.85*0,9) от ФОТ; (414) СП 65%=95%*(0.8*0,85) от ФОТ; (247) | 0,16 | 1815.13 | 134,41 ---------- 1614,76 | 65,96 ---------- 0,58 | 290 | 22 ---------- 257 | 11 | 15,21 ---------- 11,511 | 2,429 ---------- 15,019 | 3365 | 380 ---------- 2958 | 27
19 | ТСЦ-410-0054 Асфальт литой: для покрытий тротуаров тип II (жесткий) т ------------------------ Территориальная поправка к базе 2001г МАТ=1,1 | -1.142 | 196.27 | ---------- 196,27 |  | -224 | ---------- -224 |  | ---------- 12,323 |  | -2760 | ---------- -2760
20 | ТЕР27-07-001-02 На каждые 0,5 см изменения толщины покрытия добавлять к расценке 27-07-001-01 100 м2 покрытия ------------------------ Территориальная поправка к базе 2001г МАТ=1,1 КОЭФ. К ПОЗИЦИИ: ПЗ=2 (ОЗП=2; ЭМ=2 к расх.; ЗПМ=2; МАТ=2 к расх.; ТЗ=2; ТЗМ=2); При ремонте и реконструкции зданий и сооружений работы, аналогичные технологическим процессам в новом строительстве ОЗП=1,15; ЭМ=1,25 к расх.; ЗПМ=1,25; ТЗ=1,15; ТЗМ=1,25 ------------------------ НР 109%=142%*(0.85*0,9) от ФОТ; (133) СП 65%=95%*(0.8*0,85) от ФОТ; (79) | 0,16 (16/100) | 535.12 | 41,24 ---------- 474,98 | 18.9 | 86 | 7 ---------- 76 | 3 | 15,21 ---------- 12,323 | 1.926 | 1065 | 122 ---------- 937 | 6
21 | ТСЦ-410-0054 Асфальт литой: для покрытий тротуаров тип II (жесткий) т ------------------------ Территориальная поправка к базе 2001г МАТ=1,1 | -0.3872 | 196.27 | ---------- 196,27 |  | -76 | ---------- -76 |  | ---------- 12,323 |  | -937 | ---------- -937
22 | ТСЦ-410-0006 Асфальтобетонные смеси дорожные, аэродромные и асфальтобетон (горячие и теплые для плотного асфальтобетона мелко и крупнозернистые, песчаные), марка: II, тип Б т ------------------------ Территориальная поправка к базе 2001г МАТ=1,1 | 1,5292 | 329.04 | ---------- 329,04 |  | 503 | ---------- 503 |  | ---------- 9,011 |  | 4533 | ---------- 4533
Итого прямые затраты по смете | [5 empty] | 8084 | 556,00 ---------- 5867,00 | 1661,00 ---------- 112,00 |  |  | 8084 | 556,00 ---------- 5867,00 | 1661,00 ---------- 112,00
Итого прямые затраты по смете с учетом коэффициентов к итогам | [5 empty] | 8184 |  |  |  |  | 8182
В том числе, справочно:
Районный к-т 15% (Поз. 1-4, 7, 30, 32, 34, 15, 19-20) | [10 empty] | 98 | 83.1 | 16,80 ---------- 16,80
Районный к-т 15% (Поз. 1-5, 7-8, 30-36, 15, 17-20) | [5 empty] | 100 | 83.1 | 16,80 ---------- 16,80
Итого прямые затраты по смете с учетом индексов, в текущих ценах | [5 empty] | 8084 | 556,00 ---------- 5867,00 | 1661,00 ---------- 112,00 |  |  | 68608 | 9703,00 ---------- 49376,00 | 9529,00 ---------- 1946,00
В том числе (справочно):
фонд оплаты труда (ФОТ) | [5 empty] | 768 |  |  |  |  | 11649
материалы | [5 empty] | 5867 |  |  |  |  | 49376
эксплуатация машин и механизмов | [5 empty] | 1678 |  |  |  |  | 9529
Накладные расходы | [5 empty] | 1029 |  |  |  |  | 11854
Сметная прибыль | [5 empty] | 653 |  |  |  |  | 6646
Итоги по смете:
Итого Строительные работы | [5 empty] | 9866 |  |  |  |  | 87108
Работы по реконструкции зданий и сооружений (усиление и замена существующих конструкций, разборка и возведение отдельных конструктивных элементов) | [5 empty] | 112 |  |  |  |  | 1455
Деревянные конструкции | [5 empty] | 1003 |  |  |  |  | 6058
Бетонные и железобетонные монолитные конструкции в промышленном строительстве | [5 empty] | 623 |  |  |  |  | 6848
Бетонные и железобетонные сборные конструкции в промышленном строительстве | [5 empty] | 994 |  |  |  |  | 3774
Автомобильные дороги | [5 empty] | 4021 |  |  |  |  | 44016
Земляные работы, выполняемые ручным способом | [5 empty] | 2 |  |  |  |  | 30
Бетонные и железобетонные сборные конструкции в жилищно-гражданском строительстве | [5 empty] | 2987 |  |  |  |  | 23681
Изготовление в построечных условиях материалов и полуфабрикатов, металлических и трубопроводных заготовок | [5 empty] | 2 |  |  |  |  | 31
Отделочные работы | [5 empty] | 122 |  |  |  |  | 1215
Итого | [5 empty] | 9866 |  |  |  |  | 87108
НДС 18% | [5 empty] | 1775.88 |  |  |  |  | 15679.44
ВСЕГО по смете | [5 empty] | 11641.88 |  |  |  |  | 102787.44
Составил:______________ (М.Н.Жихарева)
Note on A11: <Индекс/ЛН локальной сметы>
Note on A13: на <Наименование локальной сметы>,<Наименование объекта>
Note on A25: <Номер позиции по смете>
Note on A53: <Текстовая часть (итоги)>
Note on A81: ______________ (<Составил>)
Note on A83: ______________ (<Проверил>)
Note on B25: <Обоснование (код) позиции> <Примечание> <Наименование (текстовая часть) расценки> <Ед. измерения по расценке> ------------------------ <Обоснование коэффициентов> ------------------------ <Формула расчета стоимости единицы> ------------------------ <Строка задания НР для БИМ>; (<Сумма НР по позиции для БИМ>) <Строка задания СП для БИМ>; (<Сумма СП по позиции для БИМ>)
Note on C16: <Основание>
Note on C25: <Количество всего (физ. объем) по позиции> (<Формула расчета физ. объема>)
Note on D25: <ПЗ по позиции на единицу в базисных ценах с учетом всех к-тов>
Note on E25: <ОЗП по позиции на единицу в базисных ценах с учетом всех к-тов> ---------- <МАТ по позиции на единицу в базисных ценах с учетом всех к-тов>
Note on F25: <ЭММ по позиции на единицу в базисных ценах с учетом всех к-тов> ---------- <ЗПМ по позиции на единицу в базисных ценах с учетом всех к-тов>
Note on G25: <ИТОГО ПЗ на физобъем по позиции в базисных ценах>
Note on G53: <Прямые затраты в базисных ценах (итоги)>
Note on H25: <ИТОГО ОЗП на физобъем по позиции в базисных ценах> ---------- <ИТОГО МАТ на физобъем по позиции в базисных ценах>
Note on H53: <З/п основных рабочих в базисных ценах (итоги)> ---------- <Материалы в базисных ценах (итоги)>
Note on I25: <ИТОГО ЭММ на физобъем по позиции в базисных ценах> ---------- <ИТОГО ЗПМ на физобъем по позиции в базисных ценах>
Note on I53: <Эксплуатация машин в базисных ценах (итоги)> ---------- <З/п машинистов в базисных ценах (итоги)>
Note on J25: <Индекс к позиции на ОЗП> ---------- <Индекс к позиции на МАТ>
Note on K17: =<Итого по расчету>/1000
Note on K18: <Итого ТЗ>
Note on K19: =<Итого ФОТ>/1000
Note on K25: <Индекс к позиции на ЭМ> ---------- <Индекс к позиции на ЗПМ>
Note on L25: <Общая стоимость ПЗ по позиции для БИМ до начисления НР и СП>
Note on L53: <Прямые затраты (итоги)>
Note on M25: <Общая стоимость ОЗП по позиции для БИМ до начисления НР и СП> ---------- <Общая стоимость МАТ по позиции для БИМ до начисления НР и СП>
Note on N25: <Общая стоимость ЭММ по позиции для БИМ до начисления НР и СП> ---------- <Общая стоимость ЗПМ по позиции для БИМ до начисления НР и СП>
Note on N53: <Эксплуатация машин (итоги)> ---------- <З/п машинистов (итоги)>
Note on P25: <Признак материала - позиции>
Note on Q25: <Индекс к позиции на ОЗП>
Note on R21: <ИТОГО ПЗ на физобъем по позиции в базисных ценах>
Note on S21: <Общая стоимость ПЗ по позиции для БИМ до начисления НР и СП>
Note on T21: <Строка задания НР для БИМ>
Note on U21: <Строка задания СП для БИМ>
Note on V21: <Сумма НР по позиции для БИМ>
Note on W21: <Сумма СП по позиции для БИМ>
Note on X21: <Итоговое значение по позиции для БИМ>
Note on Y21: <Сумма НР по позиции при расчете в базисных ценах>
Note on Z21: <Сумма СП по позиции при расчете в базисных ценах>