## Локальная смета
УТВЕРЖДАЮ:
Начальник МКУ "Управление образования"
_________А.А. Мищерин
"___" ___________ 2013 г.
(наименование стройки)
ЛОКАЛЬНЫЙ СМЕТНЫЙ РАСЧЕТ №
(локальная смета)
| на | Ремонт кровли (профнастил) здания МБДОУ "Д/сад №41"Золотая рыбка"
|  | Сметная стоимость строительных работ _______________________________________________________________________________________________ |  | ___________________________1843,783 |  | тыс. руб.
|  | Средства на оплату труда _______________________________________________________________________________________________ |  | ___________________________367,219 |  | тыс. руб.
Составлен(а) в текущих (прогнозных) ценах по состоянию на __1кв. 2013г._
№ пп | Обоснование | Наименование работ и затрат | Ед. изм. | Кол. | Стоимость единицы, руб. |  |  | Обоснова- ние, индекс | Общая стоимость, руб.
[5 empty] | Всего | Экспл. маш. | Мат-ы |  | Всего | в т.ч. оплата труда | Экспл. маш. | Мат-ы
[5 empty] | оплата труда | в т.ч. оплата труда |  |  |  |  | в т.ч. оплата труда
1 | 2 | 3 | 4 | 5 | 6 | 7 | 8 | 9 | 10 | 11 | 12 | 13
Раздел 1. Демонтажные работы
1 | ТЕР46-04-008-04 | Разборка покрытий кровель: из волнистых и полуволнистых асбестоцементных листов | 100 м2 покрытия | 15.96 | 135.99 | 32.8 |  | ТЕР46-04-008-04 Индексы к ТЕР Алт.кр. (ред-2009 с изм.1) 2013-1 кв. ОЗП=14,75; ЭМ=1,892 | 2170 | 1647 | 523
103.19
2 | ТЕРр58-5-6 | Ремонт деревянных элементов конструкций крыш: выправка деревянных стропильных ног с постановкой раскосов | 1 шт. | 16 | 61.04 | 24.83 | 26.31 | ТЕРр58-5-6 Индексы к ТЕР Алт.кр. (ред-2009 с изм.1) 2013-1 кв. ОЗП=14,75; ЭМ=6,882; МАТ=6,259 | 977 | 158 | 397 | 422
9.9
3 | ТЕР26-02-019-02 | Огнезащитное покрытие деревянных конструкций составом "ОЗОН-007" при помощи аппарата аэрозольно-капельного распыления для обеспечения: второй группы огнезащитной эффективности по НПБ 251 | 100 м2 обрабатываемой поверхности | 14.09 | 157.55 | 71.26 | 5.09 | ТЕР26-02-019-02 Индексы к ТЕР Алт.кр. (ред-2009 с изм.1) 2013-1 кв. ОЗП=14,75; ЭМ=1,653; ЗПМ=15,6; МАТ=4,162 | 2220 | 1144 | 1004 | 72
[5 empty] | 81.2 | 0.11 |  |  |  |  | 2
4 | Прайс-лист АДТ | Состав огнезащитный Кедр-АН6 (1,96:1,1:1,18:4,81=0,31) | кг | 285.2 | 0.34 |  | 0.34 | 2 МАТ=4,81 | 97 |  |  | 97
5 | ТЕРр58-2-2 | Разборка слуховых окон: прямоугольных односкатных | 100 окон | 0.06 | 2056.91 | 12.44 |  | ТЕРр58-2-2 Индексы к ТЕР Алт.кр. (ред-2009 с изм.1) 2013-1 кв. ОЗП=14,75; ЭМ=2,643 | 123 | 123
2044.47
Раздел 2. Покрытие кровли
6 | ТЕРр58-13-1 | Устройство покрытия из рулонных материалов: насухо без промазки кромок | 100 м2 кровли | 15.96 | 666.38 | 5.29 | 630.94 | ТЕРр58-13-1 Индексы к ТЕР Алт.кр. (ред-2009 с изм.1) 2013-1 кв. ОЗП=14,75; ЭМ=7,062; МАТ=5,944 | 10635 | 481 | 84 | 10070
30.15
7 | ТСЦ-101-0852 | Рубероид кровельный с крупнозернистой посыпкой марки: РКК-350б | м2 | -1835 | 5.29 |  | 5.29 | ТСЦ-101-0852 Рубероид кровельный с крупнозернистой посыпкой марки РКК-350б (Индексы к ТЕР Алт.кр. (ред-2009 с изм.1) 2013-1 кв.) МАТ=5,919 | -9707 |  |  | -9707
8 | ТСЦ-101-4134 | Пленка подкровельная антиконденсатная (гидроизоляционная) типа ЮТАКОН | м2 | 1835 | 9.6 |  | 9.6 | ТСЦ-101-4134 Пленка подкровельная антиконденсатная (гидроизоляционная) типа ЮТАКОН (Индексы к ТЕР Алт.кр. (ред-2009 с изм.1) 2013-1 кв.) МАТ=2,956 | 17616 |  |  | 17616
9 | ТЕРр58-18-4 | Смена обрешетки сплошным настилом из досок толщиной: до 30 мм | 100 м2 сменяемой обрешетки | 15.96 | 3330.56 | 70.51 | 2627.54 | ТЕРр58-18-4 Индексы к ТЕР Алт.кр. (ред-2009 с изм.1) 2013-1 кв. ОЗП=14,75; ЭМ=6,954; МАТ=5,631 | 53156 | 10095 | 1125 | 41936
632.51
10 | ТЕР12-01-023-02 | Устройство кровли из металлочерепицы по готовым прогонам: средней сложности | 100 м2 кровли | 15.96 | 13119.39 | 146.43 | 12632.53 | ТЕР12-01-023-02 Индексы к ТЕР Алт.кр. (ред-2009 с изм.1) 2013-1 кв. ОЗП=14,75; ЭМ=5,491; ЗПМ=14,748; МАТ=2,944 | 209385 | 5433 | 2337 | 201615
[5 empty] | 340.43 | 10.61 |  |  |  |  | 169
11 | ТСЦ-101-1998 | Прокладки уплотнительные: пенополиуретановые открыто пор истые для металлочерепицы (1800*50*50 мм) | м | -478.8 | 28.84 |  | 28.84 | ТСЦ-101-1998 Прокладки уплотнительные пенополиуретановые открытопористые для металлочерепицы (1800*50*50 мм) (Индексы к ТЕР Алт.кр. (ред-2009 с изм.1) 2013-1 кв.) МАТ=2,507 | -13809 |  |  | -13809
12 | ТСЦ-101-4136 | Металлочерепица "Монтеррей" | м2 | -2043 | 87.05 |  | 87.05 | ТСЦ-101-4136 Металлочерепица «Монтеррей» (Индексы к ТЕР Алт.кр. (ред-2009 с изм.1) 2013-1 кв.) МАТ=2,923 | -177843 |  |  | -177843
13 | ТСЦ-101-3861 | Профилированный настил окрашенный: С21-1000-0,6 | т | 8.6184 | 13723.84 |  | 13723.84 | ТСЦ-101-3861 Профилированный настил окрашенный С21-1000-0,6 (Индексы к ТЕР Алт.кр. (ред-2009 с изм.1) 2013-1 кв.) МАТ=3,304 | 118278 |  |  | 118278
14 | ТСЦ-101-4128 | Дополнительные элементы металлочерепичной кровли: коньковый элемент, разжелобки, профили с покрытием | м2 | 160 | 178.51 |  | 178.51 | ТСЦ-101-4128 Дополнительные элементы металлочерепичной кровли: коньковый элемент, разжелобки, профили с покрытием (Индексы к ТЕР Алт.кр. (ред-2009 с изм.1) 2013-1 кв.) МАТ=2,665 | 28562 |  |  | 28562
15 | ТЕР09-05-006-01 | Резка стального профилированного настила | 1 м реза | 170 | 3.6 | 0.68 |  | ТЕР09-05-006-01 Индексы к ТЕР Алт.кр. (ред-2009 с изм.1) 2013-1 кв. ОЗП=14,75; ЭМ=3,241 | 612 | 496 | 116
2.92
Раздел 3. Слуховые окна 6 штук и вентшахты 23 штуки
16 | ТЕР10-01-003-01 | Устройство слуховых окон | 1 слуховое окно | 6 | 334.56 | 27.24 | 253.26 | ТЕР10-01-003-01 Индексы к ТЕР Алт.кр. (ред-2009 с изм.1) 2013-1 кв. ОЗП=14,75; ЭМ=5,871; ЗПМ=14,735; МАТ=5,483 | 2007 | 324 | 163 | 1520
[5 empty] | 54.06 | 1.48 |  |  |  |  | 9
17 | ТСЦ-203-0177 | Окна неоткрывающиеся (глухие) одинарной конструкции: с жалюзийной решеткой СГО 6-12Ж, площадь 0,65 м2 | м2 | 13.5 | 300.86 |  | 300.86 | ТСЦ-203-0177 Окна неоткрывающиеся (глухие) одинарной конструкции с жалюзийной решеткой СГО 6-12Ж, площадь 0,65 м2 (Индексы к ТЕР Алт.кр. (ред-2009 с изм.1) 2013-1 кв.) МАТ=12,695 | 4062 |  |  | 4062
18 | ТЕРр58-21-1 | Смена колпаков на дымовых и вентиляционных трубах в один канал | 10 шт. | 0.23 | 1237.47 | 2.64 | 1108.54 | ТЕРр58-21-1 Индексы к ТЕР Алт.кр. (ред-2009 с изм.1) 2013-1 кв. ОЗП=14,75; ЭМ=7,076; МАТ=2,357 | 285 | 29 | 1 | 255
126.29
Раздел 4. Разные работы
19 | ТЕРр61-10-1 | Ремонт штукатурки гладких фасадов по камню и бетону с земли и лесов: цементно-известковым раствором площадью отдельных мест до 5 м2 толщиной слоя до 20 мм | 100 м2 отремонтированной поверхности | 0.68 | 2370.14 | 1.45 | 901.31 | ТЕРр61-10-1 Индексы к ТЕР Алт.кр. (ред-2009 с изм.1) 2013-1 кв. ОЗП=14,75; ЭМ=2,641; МАТ=4,816 | 1612 | 998 | 1 | 613
1467.38
20 | ТЕРр58-16-3 | Ремонт цементной стяжки площадью заделки: до 1,0 м2 | 100 мест | 0.56 | 1961.28 | 87.06 | 916.86 | ТЕРр58-16-3 Индексы к ТЕР Алт.кр. (ред-2009 с изм.1) 2013-1 кв. ОЗП=14,75; ЭМ=5,287; ЗПМ=14,73; МАТ=6,128 | 1098 | 536 | 49 | 513
[5 empty] | 957.36 | 11.05 |  |  |  |  | 6
21 | ФССЦпг01-01-01-043 | Погрузочные работы при автомобильных перевозках: мусора строительного с погрузкой экскаваторами емкостью ковша до 0,5 м3 | 1 т груза | 32.3 | 3.53 | 3.53 |  | ФССЦпг01-01-01-043 Индексы к ФЕР (ред-2009) 2013-1 кв. ОЗП=14,75; ЭМ=7,4; ЗПМ=14,75 | 114 |  | 114
22 | ФССЦпг03-21-01-010 | Перевозка грузов автомобилями-самосвалами грузоподъемностью 10 т, работающих вне карьера, на расстояние: до 10 км I класс груза | 1 т груза | 32.3 | 11.42 | 11.42 |  | ФССЦпг03-21-01-010 Индексы к ФЕР (ред-2009) 2013-1 кв. ОЗП=14,75; ЭМ=5,76; ЗПМ=14,75 | 369 |  | 369
Итого прямые затраты по смете в ценах 2001г. | [8 empty] | 252019 | 21464 | 6283 | 224272
Итого прямые затраты по смете с учетом коэффициентов к итогам (Районный к-т 15% (Поз. 1-2, 5-6, 9, 18, 20, 3, 10, 15-16, 19)) | [8 empty] | 255265 | 24683 | 6310 | 224272
Итого прямые затраты по смете с учетом индексов, в текущих ценах | [8 empty] | 1262058 | 364077 | 31350 | 866631
Накладные расходы | [8 empty] | 244577
Сметная прибыль | [8 empty] | 164109
Итого | [8 empty] | 1670744
Компенсация НДС (МАТ+(ЭМ-ЗПМ)+НР*0,1712+СП*0,15)*0,18 | [8 empty] | 173039
ВСЕГО по смете | [8 empty] | 1843783
| ЗАКАЗЧИК: |  |  |  |  | ПОДРЯДЧИК: