## Локальная смета
УТВЕРЖДАЮ:
Начальник МКУ "Управление образования" г.Рубцовска
_________А.А.Мищерин
"___ "_________ 2013 г.
Детские сады
(наименование стройки)
ЛОКАЛЬНЫЙ СМЕТНЫЙ РАСЧЕТ №
| на | Ремонт мягкой кровли МБДОУ "Д/сад№53"
|  | Сметная стоимость строительных работ _______________________________________________________________________________________________ |  | ___________________________1622,613 |  | тыс. руб.
|  | Средства на оплату труда _______________________________________________________________________________________________ |  | ___________________________432,444 |  | тыс. руб.
Составлен(а) в текущих (прогнозных) ценах по состоянию на 1кв. 2013г.
№ пп | Обоснование | Наименование работ и затрат | Ед. изм. | Кол. | Стоимость единицы, руб. |  |  | Обоснова- ние, индекс | Общая стоимость, руб.
[5 empty] | Всего | Экспл. маш. | Мат-ы |  | Всего | в т.ч. оплата труда | Экспл. маш. | Мат-ы
[5 empty] | оплата труда | в т.ч. оплата труда |  |  |  |  | в т.ч. оплата труда
1 | 2 | 3 | 4 | 5 | 6 | 7 | 8 | 9 | 10 | 11 | 12 | 13
Раздел 1. Кровля
1 | ТЕР07-06-002-06 | Устройство плит перекрытий каналов площадью: до 1 м2 | 100 шт. сборных конструкций | 0.18 | 4597.28 | 3923.94 |  | ТЕР07-06-002-06 Индексы к ТЕР Алт.кр. (ред-2009 с изм.1) 2013-1 кв. ОЗП=14,75; ЭМ=5,25; ЗПМ=14,737; МАТ=5,496 | 828 | 121 | 707
[5 empty] | 673.34 | 457.26 |  |  |  |  | 82
2 | ТЕР46-04-001-04 | Разборка: кирпичных стен | 1 м3 | 2.5 | 135.61 | 74.88 |  | ТЕР46-04-001-04 Индексы к ТЕР Алт.кр. (ред-2009 с изм.1) 2013-1 кв. ОЗП=14,75; ЭМ=5,123; ЗПМ=14,733 | 339 | 152 | 187
[5 empty] | 60.73 | 9.21 |  |  |  |  | 23
3 | ТЕРр65-35-1 | Прочистка вентиляционных каналов | 100 м канала | 0.44 | 179.1 | 0.21 | 46.31 | ТЕРр65-35-1 Индексы к ТЕР Алт.кр. (ред-2009 с изм.1) 2013-1 кв. ОЗП=14,75; ЭМ=8,273; ЗПМ=15,6; МАТ=4,798 | 79 | 58 |  | 21
[5 empty] | 132.58 | 0.09
4 | ТЕРр53-20-1 | Кладка отдельных участков из кирпича: наружных простых стен | 100 м3 кладки | 0.03 | 54690.98 | 3558.36 | 47208.51 | ТЕРр53-20-1 Индексы к ТЕР Алт.кр. (ред-2009 с изм.1) 2013-1 кв. ОЗП=14,75; ЭМ=4,935; ЗПМ=14,737; МАТ=9,727 | 1641 | 118 | 107 | 1416
[5 empty] | 3924.11 | 419.25 |  |  |  |  | 13
5 | ТЕР07-06-002-06 | Устройство плит перекрытий каналов площадью: до 1 м2 | 100 шт. сборных конструкций | 0.18 | 4674.62 | 3923.94 | 77.34 | ТЕР07-06-002-06 Индексы к ТЕР Алт.кр. (ред-2009 с изм.1) 2013-1 кв. ОЗП=14,75; ЭМ=5,25; ЗПМ=14,737; МАТ=5,496 | 841 | 121 | 706 | 14
[5 empty] | 673.34 | 457.26 |  |  |  |  | 82
6 | ТЕР46-04-008-01 | Разборка покрытий кровель: из рулонных материалов | 100 м2 покрытия | 14.6 | 137.68 | 44.35 |  | ТЕР46-04-008-01 Индексы к ТЕР Алт.кр. (ред-2009 с изм.1) 2013-1 кв. ОЗП=14,75; ЭМ=1,892 | 2010 | 1363 | 647
93.33
7 | ТЕРр58-16-3 | Ремонт цементной стяжки площадью заделки: до 1,0 м2 | 100 мест | 14.48 | 1961.28 | 87.06 | 916.86 | ТЕРр58-16-3 Индексы к ТЕР Алт.кр. (ред-2009 с изм.1) 2013-1 кв. ОЗП=14,75; ЭМ=5,287; ЗПМ=14,73; МАТ=6,128 | 28399 | 13863 | 1261 | 13275
[5 empty] | 957.36 | 11.05 |  |  |  |  | 160
8 | ТЕР12-01-007-10 | Комплекс работ по наплавляемым рулонным материалам для зданий шириной от 12 до 24 метров: в два слоя | 100 м2 кровли | 14.68 | 16258.93 | 172.65 | 15465.18 | ТЕР12-01-007-10 Индексы к ТЕР Алт.кр. (ред-2009 с изм.1) 2013-1 кв. ОЗП=14,75; ЭМ=4,764; ЗПМ=14,733; МАТ=3,798 | 238681 | 9118 | 2535 | 227028
[5 empty] | 621.1 | 15.05 |  |  |  |  | 221
9 | ТСЦ-101-1961 | Материалы рулонные кровельные для: верхнего слоя, изопласт ЭКП-4.5 | м2 | -1674 | 48.04 |  | 48.04 | ТСЦ-101-1961 Изопласт К ЭКП-4,5 (Индексы к ТЕР Алт.кр. (ред-2009 с изм.1) 2013-1 кв.) МАТ=3,878 | -80419 |  |  | -80419
10 | ТСЦ-101-1962 | Материалы рулонные кровельные для: нижних слоев, изопласт ЭПП-4 | м2 | -2408 | 40.83 |  | 40.83 | ТСЦ-101-1962 Изопласт П ЭПП-4,0 (Индексы к ТЕР Алт.кр. (ред-2009 с изм.1) 2013-1 кв.) МАТ=3,879 | -98319 |  |  | -98319
11 | Тек. ст-сть | Бикрост ХПП к=1.16 Стеклохолст ниж.слой (1095:15:4,81:1,18:1,1)=11,69 | м2 | 1702.88 | 12.86 |  | 12.86 | 1 ОЗП=14,75; ЭМ=5,24; ЗПМ=14,75; МАТ=4,81 | 21899 |  |  | 21899
12 | Тек. ст-сть | Бикрост ТКП к=1.14 гран серый Стеклоткань Верх.слой (1250:10:4,81:1,18:1,1)=20,02 | м2 | 1673.52 | 22.02 |  | 22.02 | 1 ОЗП=14,75; ЭМ=5,24; ЗПМ=14,75; МАТ=4,81 | 36851 |  |  | 36851
13 | ФССЦпг01-01-01-043 | Погрузочные работы при автомобильных перевозках: мусора строительного с погрузкой экскаваторами емкостью ковша до 0,5 м3 | 1 т груза | 21.43 | 3.53 | 3.53 |  | ФССЦпг01-01-01-043 Индексы к ФЕР (ред-2009) 2013-1 кв. ОЗП=14,75; ЭМ=7,4; ЗПМ=14,75 | 76 |  | 76
14 | ФССЦпг03-21-01-010 | Перевозка грузов автомобилями-самосвалами грузоподъемностью 10 т, работающих вне карьера, на расстояние: до 10 км I класс груза | 1 т груза | 21.43 | 11.42 | 11.42 |  | ФССЦпг03-21-01-010 Индексы к ФЕР (ред-2009) 2013-1 кв. ОЗП=14,75; ЭМ=5,76; ЗПМ=14,75 | 245 |  | 245
Итого прямые затраты по смете в ценах 2001г. | [8 empty] | 153151 | 24914 | 6471 | 121766
581
Итого прямые затраты по смете с учетом индексов, в текущих ценах | [8 empty] | 1000785 | 422603 | 31286 | 546896
9841
Бетонные и железобетонные сборные конструкции в промышленном строительстве | [8 empty] | 21506
Работы по реконструкции зданий и сооружений (усиление и замена существующих конструкций, разборка и возведение отдельных конструктивных элементов) | [8 empty] | 62835
Внутренние санитарно-технические работы: демонтаж и разборка (ремонтно-строительные) | [8 empty] | 2008
Стены (ремонтно-строительные) | [8 empty] | 18901
Крыши, кровли | [8 empty] | 584929
Кровли | [8 empty] | 813344
Итого | [8 empty] | 1505496
Материалы | [8 empty] | 546896
Машины и механизмы | [8 empty] | 31286
ФОТ | [8 empty] | 432444
Накладные расходы | [8 empty] | 311465
Сметная прибыль | [8 empty] | 193246
Компенсация НДС (МАТ+(ЭМ-ЗПМ)+НР*0,1712+СП*0,15)*0,18 | [8 empty] | 117117
ВСЕГО по смете | [8 empty] | 1622613
| ЗАКАЗЧИК |  |  | Составил |  |  |  | ПОДРЯДЧИК