## Мои данные
СОГЛАСОВАНО: | [8 empty] | УТВЕРЖДАЮ: |  |  |  | Форма 4т
И.о.первого заместителя | [8 empty] | И.о.начальника управления по жилищно-коммунальному,
Главы Администрации города Рубцовска | [8 empty] | дорожному хозяйству и благоустройству
________________ О.Г.Обухович | [8 empty] | ________________ Д.С.Артемов
" _____ " ________________ 2013г. | [8 empty] | "______ " _______________2013 г.
Администрация города Рубцовска Алтайского края
(наименование стройки)
ЛОКАЛЬНАЯ СМЕТА №
(локальный сметный расчет)
на капитальный ремонт муниципального жилого помещения № 130 ,по ул.Дзержинского,28
(наименование работ и затрат, наименование объекта)
Основание:
[5 empty] | Сметная стоимость |  |  |  |  | 83.329 |  | тыс.руб.
[5 empty] | Нормативная трудоемкость |  |  |  |  | 105.67 |  | чел.час
[5 empty] | Средства на оплату труда |  |  |  |  | 13.718 |  | тыс.руб.
Составлен в базисных и текущих ценах по состоянию на 3 кв. 2013г.
№ п.п. | Шифр и номер позиции норматива Наименование работ и затрат | Объём | Базисная стоимость за единицу |  |  | Базисная стоимость всего |  |  | Индекс |  | Текущая стоимость всего
|  |  | Всего | Осн. з/п | Эксп. | Всего | Осн. з/п | Эксп. | Осн. з/п | Эксп. | Всего | Осн. з/п | Эксп.
|  |  |  | Материал | В т.ч. з/п |  | Материал | В т.ч. з/п | Материал | В т.ч. з/п |  | Материал | В т.ч. з/п
1 | 2 | 3 | 4 | 5 | 6 | 7 | 8 | 9 | 10 | 11 | 12 | 13 | 14
Раздел 1. Общестроительные работы
1 | ТЕРр61-26-1 Перетирка штукатурки: внутренних помещений (стен и потолков) 100 м2 перетертой поверхности ------------------------ Территориальная поправка к базе 2001г МАТ=1,1 ------------------------ НР 67%=79%*0.85 от ФОТ; (652) СП 40%=50%*0.8 от ФОТ; (389) | 0,28 (28/100) | 217.55 | 201,54 ---------- 13,96 | 2,05 ---------- 0,92 | 61 | 56 ---------- 4 | 1 | 15,21 ---------- 4,81 | 9,21 ---------- 15,217 | 1001 | 973 ---------- 19 | 9
2 | ТЕРр62-1-4 Окраска известковыми составами: по штукатурке (потолков) 100 м2 окрашиваемой поверхности (без вычета проемов) ------------------------ Территориальная поправка к базе 2001г МАТ=1,1 ------------------------ НР 68%=80%*0.85 от ФОТ; (217) СП 40%=50%*0.8 от ФОТ; (128) | 0,186 (18,6/100) | 136.76 | 97,1 ---------- 34,96 | 4,7 ---------- 0,92 | 25 | 18 ---------- 6 | 1 | 15,21 ---------- 5,196 | 8,118 ---------- 15,217 | 358 | 319 ---------- 31 | 8
3 | ТЕР15-06-001-01 Оклейка обоями стен по монолитной штукатурке и бетону: простыми и средней плотности 100 м2 оклеиваемой и обиваемой поверхности ------------------------ Территориальная поправка к базе 2001г МАТ=1,1 КОЭФ. К ПОЗИЦИИ: При ремонте и реконструкции зданий и сооружений работы, аналогичные технологическим процессам в новом строительстве ОЗП=1,15; ЭМ=1,25 к расх.; ЗПМ=1,25; ТЗ=1,15; ТЗМ=1,25 ------------------------ НР 80%=105%*(0.85*0,9) от ФОТ; (2130) СП 37%=55%*(0.8*0,85) от ФОТ; (985) | 0,535 (53,5/100) | 788.51 | 285,03 ---------- 502,12 | 1,36 ---------- 0,11 | 422 | 152 ---------- 269 | 1 | 15,21 ---------- 4,064 | 7,627 ---------- 16,1 | 3763 | 2662 ---------- 1093 | 8
4 | ТЕРр62-33-2 Окраска масляными составами ранее окрашенных поверхностей радиаторов и ребристых труб отопления: за 2 раза 100 м2 окрашиваемой поверхности ------------------------ Территориальная поправка к базе 2001г МАТ=1,1 ------------------------ НР 68%=80%*0.85 от ФОТ; (145) СП 40%=50%*0.8 от ФОТ; (85) | 0,0254 (0,254*10/100) | 1108.98 | 479,38 ---------- 628,72 | 0.88 | 28 | 12 ---------- 16 |  | 15,21 ---------- 3,261 | 7.239 | 265 | 213 ---------- 52
5 | ТЕРр62-32-2 Окраска масляными составами ранее окрашенных поверхностей труб: стальных за 2 раза 100 м2 окрашиваемой поверхности ------------------------ Территориальная поправка к базе 2001г МАТ=1,1 ------------------------ НР 68%=80%*0.85 от ФОТ; (20) СП 40%=50%*0.8 от ФОТ; (12) | 0,0039 (0,13*3/100) | 1172.04 | 542,44 ---------- 628,72 | 0.88 | 5 | 2 ---------- 3 |  | 15,21 ---------- 3,261 | 7.239 | 40 | 30 ---------- 10
полы
6 | ТЕР11-01-035-03 Устройство покрытий: из плит древесноволокнистых 100 м2 покрытия ------------------------ Территориальная поправка к базе 2001г МАТ=1,1 КОЭФ. К ПОЗИЦИИ: При ремонте и реконструкции зданий и сооружений работы, аналогичные технологическим процессам в новом строительстве ОЗП=1,15; ЭМ=1,25 к расх.; ЗПМ=1,25; ТЗ=1,15; ТЗМ=1,25 ------------------------ НР 94%=123%*(0.85*0,9) от ФОТ; (1402) СП 51%=75%*(0.8*0,85) от ФОТ; (760) | 0,186 (18,6/100) | 2009.73 | 455,54 ---------- 1478,61 | 75,59 ---------- 2,19 | 374 | 85 ---------- 275 | 14 | 15,21 ---------- 8,811 | 6,044 ---------- 15,249 | 3999 | 1491 ---------- 2423 | 85
7 | ТЕР15-04-025-03 Улучшенная окраска масляными составами по дереву: полов 100 м2 окрашиваемой поверхности ------------------------ Территориальная поправка к базе 2001г МАТ=1,1 КОЭФ. К ПОЗИЦИИ: При ремонте и реконструкции зданий и сооружений работы, аналогичные технологическим процессам в новом строительстве ОЗП=1,15; ЭМ=1,25 к расх.; ЗПМ=1,25; ТЗ=1,15; ТЗМ=1,25 ------------------------ НР 80%=105%*(0.85*0,9) от ФОТ; (1156) СП 37%=55%*(0.8*0,85) от ФОТ; (535) | 0,186 (18,6/100) | 2102.05 | 446,02 ---------- 1643,41 | 12,63 ---------- 0,23 | 391 | 83 ---------- 306 | 2 | 15,21 ---------- 2,027 | 7,32 ---------- 15,381 | 2080 | 1445 ---------- 620 | 15
8 | ТЕР11-01-040-03 Устройство плинтусов поливинилхлоридных: на винтах самонарезающих 100 м плинтуса ------------------------ Территориальная поправка к базе 2001г МАТ=1,1 КОЭФ. К ПОЗИЦИИ: При ремонте и реконструкции зданий и сооружений работы, аналогичные технологическим процессам в новом строительстве ОЗП=1,15; ЭМ=1,25 к расх.; ЗПМ=1,25; ТЗ=1,15; ТЗМ=1,25 ------------------------ НР 94%=123%*(0.85*0,9) от ФОТ; (214) СП 51%=75%*(0.8*0,85) от ФОТ; (116) | 0,224 (22,4/100) | 1243.62 | 58,51 ---------- 1171,43 | 13.68 | 279 | 13 ---------- 263 | 3 | 15,21 ---------- 2,655 | 4.133 | 938 | 228 ---------- 698 | 12
Раздел 2. Проемы
9 | ТЕР46-04-012-02 Разборка деревянных заполнений проемов: оконных без подоконных досок 100 м2 ------------------------ Территориальная поправка к базе 2001г МАТ=1,1 ------------------------ НР 94%=110%*0.85 от ФОТ; (572) СП 56%=70%*0.8 от ФОТ; (340) | 0,02835 (2,1*1,35/100) | 1321.49 | 1162.67 | 158,82 ---------- 71,36 | 37 | 33 | 4 ---------- 2 | 15.21 | 9,208 ---------- 15,216 | 615 | 578 | 37 ---------- 30
10 | ТЕРр56-3-2 Снятие подоконных досок: деревянных в каменных зданиях 100 м2 ------------------------ Территориальная поправка к базе 2001г МАТ=1,1 ------------------------ НР 70%=82%*0.85 от ФОТ; (96) СП 50%=62%*0.8 от ФОТ; (69) | 0,0126 (0,6*2,1/100) | 633.45 | 633.45 |  | 8 | 8 |  | 15.21 | ---------- 15,21 | 137 | 137
11 | ТЕР46-04-012-03 Разборка деревянных заполнений проемов: дверных и воротных 100 м2 ------------------------ Территориальная поправка к базе 2001г МАТ=1,1 ------------------------ НР 94%=110%*0.85 от ФОТ; (200) СП 56%=70%*0.8 от ФОТ; (119) | 0,016 (0,8*2/100) | 858.13 | 699.31 | 158,82 ---------- 71,36 | 14 | 11 | 3 ---------- 1 | 15.21 | 9,208 ---------- 15,216 | 226 | 198 | 28 ---------- 15
12 | ТЕР10-01-034-06 Установка в жилых и общественных зданиях оконных блоков из ПВХ профилей: поворотных (откидных, поворотно-откидных) с площадью проема более 2 м2 двухстворчатых 100 м2 проемов ------------------------ Территориальная поправка к базе 2001г МАТ=1,1 КОЭФ. К ПОЗИЦИИ: При ремонте и реконструкции зданий и сооружений работы, аналогичные технологическим процессам в новом строительстве ОЗП=1,15; ЭМ=1,25 к расх.; ЗПМ=1,25; ТЗ=1,15; ТЗМ=1,25 ------------------------ НР 90%=118%*(0.85*0,9) от ФОТ; (547) СП 43%=63%*(0.8*0,85) от ФОТ; (261) | 0,02835 (a) | 172988.25 | 1218,29 ---------- 171264,98 | 504,98 ---------- 7,61 | 4904 | 35 ---------- 4855 | 14 | 15,21 ---------- 2,341 | 6,498 ---------- 15,21 | 12065 | 608 ---------- 11366 | 91
13 | ТСЦ-203-8040 Блоки оконные из поливинилхлоридных профилей с листовым стеклом и стеклопакетом: одностворные ОПРСП 9-9, площадью 0,75 м2 (ГОСТ 30674-99) м2 ------------------------ Территориальная поправка к базе 2001г МАТ=1,1 | -2.835 | 1620.33 | ---------- 1620,33 |  | -4594 | ---------- -4594 |  | ---------- 2,282 |  | -10484 | ---------- -10484
14 | ТСЦ-203-1000 Блок оконный пластиковый двустворчатый, с глухой и поворотно-откидной створкой, двухкамерным стеклопакетом (32 мм), площадью до 3 м2 м2 ------------------------ Территориальная поправка к базе 2001г МАТ=1,1 | 2.835 | 2225.03 | ---------- 2225,03 |  | 6308 | ---------- 6308 |  | ---------- 1,419 |  | 8951 | ---------- 8951
15 | ТЕР10-01-035-02 Установка подоконных досок из ПВХ: в панельных стенах 100 п.м ------------------------ Территориальная поправка к базе 2001г МАТ=1,1 КОЭФ. К ПОЗИЦИИ: При ремонте и реконструкции зданий и сооружений работы, аналогичные технологическим процессам в новом строительстве ОЗП=1,15; ЭМ=1,25 к расх.; ЗПМ=1,25; ТЗ=1,15; ТЗМ=1,25 ------------------------ НР 90%=118%*(0.85*0,9) от ФОТ; (68) СП 43%=63%*(0.8*0,85) от ФОТ; (33) | 0,021 (s/0.6) | 3301.4 | 173,34 ---------- 3105,85 | 22,21 ---------- 0,58 | 69 | 4 ---------- 65 |  | 15,21 ---------- 2,562 | 7,354 ---------- 15,226 | 243 | 76 ---------- 167
16 | ТСЦ-101-2912 Доски подоконные ПВХ, шириной 600 мм м ------------------------ Территориальная поправка к базе 2001г МАТ=1,1 | 2.1 | 298.56 | ---------- 298,56 |  | 627 | ---------- 627 |  | ---------- 1,591 |  | 998 | ---------- 998
17 | ТЕР15-01-050-04 Облицовка оконных и дверных откосов декоративным бумажно-слоистым пластиком или листами из синтетических материалов на клее 100 м2 облицовки ------------------------ Территориальная поправка к базе 2001г МАТ=1,1 КОЭФ. К ПОЗИЦИИ: При ремонте и реконструкции зданий и сооружений работы, аналогичные технологическим процессам в новом строительстве ОЗП=1,15; ЭМ=1,25 к расх.; ЗПМ=1,25; ТЗ=1,15; ТЗМ=1,25 ------------------------ НР 80%=105%*(0.85*0,9) от ФОТ; (633) СП 37%=55%*(0.8*0,85) от ФОТ; (293) | 0,0306 ((2,1+1,5+1,5)*0.6/100) | 15800.46 | 1462,6 ---------- 14280,45 | 57,4 ---------- 0,93 | 483 | 45 ---------- 436 | 2 | 15,21 ---------- 4,561 | 7,295 ---------- 15,188 | 2795 | 791 ---------- 1989 | 15
18 | ТЕРр58-20-1 Смена обделок из листовой стали (поясков, сандриков, отливов, карнизов) шириной: до 0,4 м 100 м ------------------------ Территориальная поправка к базе 2001г МАТ=1,1 ------------------------ НР 71%=83%*0.85 от ФОТ; (87) СП 52%=65%*0.8 от ФОТ; (63) | 0,025 (2,5/100) | 3251.58 | 293,6 ---------- 2952,81 | 5,17 ---------- 0,74 | 81 | 7 ---------- 74 |  | 15,21 ---------- 2,445 | 7,884 ---------- 15,188 | 303 | 122 ---------- 181
19 | ТЕР10-01-047-04 Установка блоков из ПВХ в наружных и внутренних дверных проемах: в перегородках и деревянных нерубленных стенах площадью проема до 3 м2 100 м2 проемов ------------------------ Территориальная поправка к базе 2001г МАТ=1,1 КОЭФ. К ПОЗИЦИИ: При ремонте и реконструкции зданий и сооружений работы, аналогичные технологическим процессам в новом строительстве ОЗП=1,15; ЭМ=1,25 к расх.; ЗПМ=1,25; ТЗ=1,15; ТЗМ=1,25 ------------------------ НР 90%=118%*(0.85*0,9) от ФОТ; (329) СП 43%=63%*(0.8*0,85) от ФОТ; (157) | 0,016 (1,6/100) | 163596.71 | 1325,41 ---------- 161626,61 | 644,69 ---------- 12,1 | 2618 | 21 ---------- 2587 | 10 | 15,21 ---------- 4,863 | 5,889 ---------- 15,219 | 13005 | 365 ---------- 12581 | 59
20 | ТЕРр56-11-1 Снятие наличников 100 м наличников ------------------------ Территориальная поправка к базе 2001г МАТ=1,1 ------------------------ НР 70%=82%*0.85 от ФОТ; (11) СП 50%=62%*0.8 от ФОТ; (8) | 0,028 (2,8/100) | 27.83 | 27.83 |  | 1 | 1 |  | 15.21 | ---------- 15,21 | 15 | 15
21 | ТЕР10-01-060-01 Установка и крепление наличников 100 м коробок блоков ------------------------ Территориальная поправка к базе 2001г МАТ=1,1 КОЭФ. К ПОЗИЦИИ: При ремонте и реконструкции зданий и сооружений работы, аналогичные технологическим процессам в новом строительстве ОЗП=1,15; ЭМ=1,25 к расх.; ЗПМ=1,25; ТЗ=1,15; ТЗМ=1,25 ------------------------ НР 90%=118%*(0.85*0,9) от ФОТ; (27) СП 43%=63%*(0.8*0,85) от ФОТ; (13) | 0,028 (2,8/100) | 549.94 | 61,07 ---------- 484,47 | 4.4 | 15 | 2 ---------- 13 |  | 15,21 ---------- 9,129 | 7.244 | 149 | 30 ---------- 119
22 | ТЕРр56-19-1 Обивка дверей двп 100 м2 обивки ------------------------ Территориальная поправка к базе 2001г МАТ=1,1 ------------------------ НР 70%=82%*0.85 от ФОТ; (85) СП 50%=62%*0.8 от ФОТ; (61) | 0,0135 (1,35/100) | 10178.19 | 511,07 ---------- 9667,12 |  | 137 | 7 ---------- 130 |  | 15,21 ---------- 8,554 |  | 1234 | 122 ---------- 1112
23 | ТСЦ-101-1670 Дерматин м2 ------------------------ Территориальная поправка к базе 2001г МАТ=1,1 | -2.041 | 44.57 | ---------- 44,57 |  | -91 | ---------- -91 |  | ---------- 1,644 |  | -150 | ---------- -150
24 | ТСЦ-101-3663 Плиты древесноволокнистые твердые с л/к покрытием толщиной: 2,5 мм м2 ------------------------ Территориальная поправка к базе 2001г МАТ=1,1 | 2 | 18.34 | ---------- 18,34 |  | 37 | ---------- 37 |  | ---------- 3,674 |  | 136 | ---------- 136
25 | ТСЦ-102-0142 Доски необрезные хвойных пород длиной: 2-3,75 м, все ширины, толщиной 44 мм и более, IV сорта м3 ------------------------ Территориальная поправка к базе 2001г МАТ=1,1 | 0,0405 (1,35*0,03) | 379.37 | ---------- 379,37 |  | 15 | ---------- 15 |  | ---------- 5,871 |  | 88 | ---------- 88
26 | ТЕР15-04-025-04 Улучшенная окраска масляными составами по дереву: заполнений дверных проемов 100 м2 окрашиваемой поверхности ------------------------ Территориальная поправка к базе 2001г МАТ=1,1 КОЭФ. К ПОЗИЦИИ: При ремонте и реконструкции зданий и сооружений работы, аналогичные технологическим процессам в новом строительстве ОЗП=1,15; ЭМ=1,25 к расх.; ЗПМ=1,25; ТЗ=1,15; ТЗМ=1,25 ------------------------ НР 80%=105%*(0.85*0,9) от ФОТ; (24) СП 37%=55%*(0.8*0,85) от ФОТ; (11) | 0,00196 (2,8*0,07/100) | 2208.42 | 805,13 ---------- 1393,12 | 10,18 ---------- 0,11 | 4 | 2 ---------- 2 |  | 15,21 ---------- 1,878 | 7,287 ---------- 16,1 | 34 | 30 ---------- 4
Раздел 3. сантехнические работы
27 | ТЕРр65-6-10 Смена: гибких подводок 100 приборов ------------------------ Территориальная поправка к базе 2001г МАТ=1,1 ------------------------ НР 88%=103%*0.85 от ФОТ; (121) СП 48%=60%*0.8 от ФОТ; (66) | 0,02 (2/100) | 5826.25 | 395,62 ---------- 5425,2 | 5,43 ---------- 0,46 | 117 | 8 ---------- 109 |  | 15,21 ---------- 1,385 | 7,627 ---------- 15,226 | 288 | 137 ---------- 151
28 | ТЕРр65-5-7 Смена смесителей: без душевой сетки 100 шт. ------------------------ Территориальная поправка к базе 2001г МАТ=1,1 ------------------------ НР 88%=103%*0.85 от ФОТ; (228) СП 48%=60%*0.8 от ФОТ; (124) | 0,01 (1/100) | 15957.93 | 1510 ---------- 14440 | 7.93 | 160 | 15 ---------- 145 |  | 15,21 ---------- 3,695 | 7.235 | 795 | 259 ---------- 536
29 | ТЕРр65-6-15 Смена: моек на одно отделение 100 приборов ------------------------ Территориальная поправка к базе 2001г МАТ=1,1 ------------------------ НР 88%=103%*0.85 от ФОТ; (388) СП 48%=60%*0.8 от ФОТ; (212) | 0,01 (1/100) | 35849.77 | 2471,87 ---------- 33301,85 | 76,05 ---------- 6,45 | 358 | 25 ---------- 332 | 1 | 15,21 ---------- 2,121 | 7,627 ---------- 15,218 | 1153 | 441 ---------- 704 | 8
30 | ТЕР16-06-005-01 Установка счетчиков (водомеров) диаметром: до 40 мм 1 счетчик (водомер) ------------------------ Территориальная поправка к базе 2001г МАТ=1,1 КОЭФ. К ПОЗИЦИИ: При ремонте и реконструкции зданий и сооружений работы, аналогичные технологическим процессам в новом строительстве ОЗП=1,15; ЭМ=1,25 к расх.; ЗПМ=1,25; ТЗ=1,15; ТЗМ=1,25 ------------------------ НР 109%=128%*0.85 от ФОТ; (133) СП 66%=83%*0.8 от ФОТ; (81) | 2 | 940.78 | 3,69 ---------- 935,99 | 1.1 | 1882 | 7 ---------- 1873 | 2 | 15,21 ---------- 3,419 | 7.239 | 6540 | 122 ---------- 6404 | 14
31 | ТСЦ-301-3165 Счетчики (водомеры) крыльчатые диаметром 32 мм шт. ------------------------ Территориальная поправка к базе 2001г МАТ=1,1 | -2 | 935.15 | ---------- 935,15 |  | -1870 | ---------- -1870 |  | ---------- 3,419 |  | -6394 | ---------- -6394
32 | Текущая цена Счетчик ф15 MINOL шт. ------------------------ Территориальная поправка к базе 2001г МАТ=1,1 КОЭФ. К ПОЗИЦИИ: МАТ=МАТ/1,18/4,92-МАТ | 2 | 125.05 | ---------- 125,05 |  | 250 | ---------- 250 |  | ---------- 4,92 |  | 1230 | ---------- 1230
Раздел 4. Электромонтажные работы
33 | ТЕРр67-1-1 Демонтаж: скрытой электропроводки 100 м ------------------------ Территориальная поправка к базе 2001г МАТ=1,1 ------------------------ НР 72%=85%*0.85 от ФОТ; (76) СП 52%=65%*0.8 от ФОТ; (55) | 0,36 (36/100) | 16.48 | 16.48 |  | 6 | 6 |  | 15.21 | ---------- 15,21 | 106 | 106
34 | ТЕРм08-02-403-03 Провод групповой осветительных сетей в защитной оболочке или кабель двух-трехжильный: под штукатурку по стенам или в бороздах 100 м ------------------------ Территориальная поправка к базе 2001г МАТ=1,1 ------------------------ НР 81%=95%*0.85 от ФОТ; (1478) СП 52%=65%*0.8 от ФОТ; (949) | 0,36 (36/100) | 2035.66 | 289,34 ---------- 1739,33 | 6,99 ---------- 0,32 | 733 | 104 ---------- 626 | 3 | 15,21 ---------- 3,4 | 5,686 ---------- 15,243 | 3970 | 1825 ---------- 2128 | 17
35 | ТЕРр67-9-1 Смена: выключателей 100 шт. ------------------------ Территориальная поправка к базе 2001г МАТ=1,1 ------------------------ НР 72%=85%*0.85 от ФОТ; (55) СП 52%=65%*0.8 от ФОТ; (40) | 0,02 (2/100) | 1285.26 | 181,96 ---------- 1103,3 |  | 26 | 4 ---------- 22 |  | 15,21 ---------- 2,888 |  | 140 | 76 ---------- 64
36 | ТЕРр67-9-2 Смена: розеток 100 шт. ------------------------ Территориальная поправка к базе 2001г МАТ=1,1 ------------------------ НР 72%=85%*0.85 от ФОТ; (55) СП 52%=65%*0.8 от ФОТ; (40) | 0,02 (2/100) | 574.66 | 181,96 ---------- 392,7 |  | 11 | 4 ---------- 7 |  | 15,21 ---------- 5,325 |  | 113 | 76 ---------- 37
37 | ТЕРр67-10-1 Смена электросчетчиков 100 шт. ------------------------ Территориальная поправка к базе 2001г МАТ=1,1 ------------------------ НР 72%=85%*0.85 от ФОТ; (88) СП 52%=65%*0.8 от ФОТ; (63) | 0,01 (1/100) | 28756.44 | 698,4 ---------- 28056,6 | 1,44 ---------- 0,65 | 288 | 7 ---------- 281 |  | 15,21 ---------- 2,059 | 9,169 ---------- 15,053 | 701 | 122 ---------- 579
38 | ТЕРр67-9-1 Смена: автомат.выключателей 100 шт. ------------------------ Территориальная поправка к базе 2001г МАТ=1,1 ------------------------ НР 72%=85%*0.85 от ФОТ; (22) СП 52%=65%*0.8 от ФОТ; (16) | 0,01 (1/100) | 1285.26 | 181,96 ---------- 1103,3 |  | 13 | 2 ---------- 11 |  | 15,21 ---------- 2,888 |  | 62 | 30 ---------- 32
39 | ТСЦ-509-1201 Выключатель одноклавишный для скрытой проводки шт. ------------------------ Территориальная поправка к базе 2001г МАТ=1,1 | -1 | 11.03 | ---------- 11,03 |  | -11 | ---------- -11 |  | ---------- 2,888 |  | -32 | ---------- -32
40 | Текущая цена Авт.ВА4729 16А 1п шт ------------------------ Территориальная поправка к базе 2001г МАТ=1,1 КОЭФ. К ПОЗИЦИИ: МАТ=МАТ/1,18/4,92-МАТ | 1 | 8.53 | ---------- 8,53 |  | 9 | ---------- 9 |  | ---------- 4,92 |  | 44 | ---------- 44
Раздел 5. Погрузо-разгрузочные работы
41 | ФССЦпг01-01-01-041 Погрузочные работы при автомобильных перевозках: мусора строительного с погрузкой вручную 1 т груза ------------------------ Территориальная поправка к базе 2001г МАТ=1,1 КОЭФ. К ПОЗИЦИИ: ПЗ=0,93 (ОЗП=0,93; ЭМ=0,93 к расх.; ЗПМ=0,93; МАТ=0,93 к расх.; ТЗ=0,93; ТЗМ=0,93) ------------------------ НР 0% от ФОТ) СП 0% от ФОТ | 0.1 | 39.97 | 39.97 |  | 4 | 4 |  | 9.23 | 9.23 | 46 | 46
42 | ФССЦпг03-02-02-005 Перевозка строительных грузов (кроме массовых навалочных, перевозимых автомобилями-самосвалами, а также бетонных и железобетонных изделий, стеновых и перегородочных материалов, лесоматериалов круглых и пиломатериалов, включенных в таблицу 03-01), бортовым автомобилем грузоподъемностью 5 т, на расстояние до 5 км II класс груза 1 т груза ------------------------ Территориальная поправка к базе 2001г МАТ=1,1 КОЭФ. К ПОЗИЦИИ: ПЗ=1,17 (ОЗП=1,17; ЭМ=1,17 к расх.; ЗПМ=1,17; МАТ=1,17 к расх.; ТЗ=1,17; ТЗМ=1,17) ------------------------ НР 0% от ФОТ) СП 0% от ФОТ | 0.1 | 20.15 |  | 20.15 | 2 |  | 2 | 15.21 | 6,25 ---------- 15,21 | 13 |  | 13
Итого прямые затраты по смете | [5 empty] | 14236 | 783,00 ---------- 13390,00 | 63,00 ---------- 3,00 |  |  | 14236 | 783,00 ---------- 13390,00 | 63,00 ---------- 3,00
Итого прямые затраты по смете с учетом коэффициентов к итогам | [5 empty] | 14353 |  |  |  |  | 14354
В том числе, справочно:
Районный к-т 15% (Поз. 1-2, 4, 3, 7, 17, 6, 8-9, 11, 10, 20, 22, 12, 15, 19, 18, 27-30, 41, 33, 35, 38, 36-37, 34) | [10 empty] | 118 | 116.55 | 0,45 ---------- 0,45
Районный к-т 15% (Поз. 1-2, 4-5, 3, 7, 17, 26, 6, 8, 24, 9, 11, 10, 20, 22-23, 12-16, 19, 21, 18, 27-32, 40-41, 33, 35-39, 34) | [5 empty] | 117 | 117.45 | 0,45 ---------- 0,45
Итого прямые затраты по смете с учетом индексов, в текущих ценах | [5 empty] | 14236 | 783,00 ---------- 13390,00 | 63,00 ---------- 3,00 |  |  | 51578 | 13673,00 ---------- 37486,00 | 419,00 ---------- 45,00
В том числе (справочно):
фонд оплаты труда (ФОТ) | [5 empty] | 903 |  |  |  |  | 13718
материалы | [5 empty] | 13390 |  |  |  |  | 37486
эксплуатация машин и механизмов | [5 empty] | 63 |  |  |  |  | 419
Накладные расходы | [5 empty] | 928 |  |  |  |  | 11257
Сметная прибыль | [5 empty] | 548 |  |  |  |  | 6083
Итоги по смете:
Итого Строительные работы | [5 empty] | 14513 |  |  |  |  | 60924
Итого Монтажные работы | [5 empty] | 1316 |  |  |  |  | 7994
Итого | [5 empty] | 15829 |  |  |  |  | 68918
Непредвиденные затраты 2% | [5 empty] | 317 |  |  |  |  | 1378
Итого с непредвиденными | [5 empty] | 16146 |  |  |  |  | 70296
опломбировка водосчетчиков 2*93,22 | [5 empty] | 186 |  |  |  |  | 186
опломбировка электросчетчика | [5 empty] | 136 |  |  |  |  | 136
Итого с учетом доп. затрат в тек ценах | [5 empty] | 16468 |  |  |  |  | 70618
НДС 18% | [5 empty] | 2964 |  |  |  |  | 12711
ВСЕГО по смете | [5 empty] | 19432 |  |  |  |  | 83329
Составил:______________ (М.Н.Жихарева)
Note on A8: <Наименование стройки>
Note on A11: <Индекс/ЛН локальной сметы>
Note on A13: на <Наименование локальной сметы>,<Наименование объекта>
Note on A25: <Номер позиции по смете>
Note on A74: <Текстовая часть (итоги)>
Note on A99: ______________ (<Составил>)
Note on A101: ______________ (<Проверил>)
Note on B25: <Обоснование (код) позиции> <Примечание> <Наименование (текстовая часть) расценки> <Ед. измерения по расценке> ------------------------ <Обоснование коэффициентов> ------------------------ <Формула расчета стоимости единицы> ------------------------ <Строка задания НР для БИМ>; (<Сумма НР по позиции для БИМ>) <Строка задания СП для БИМ>; (<Сумма СП по позиции для БИМ>)
Note on C16: <Основание>
Note on C25: <Количество всего (физ. объем) по позиции> (<Формула расчета физ. объема>)
Note on D25: <ПЗ по позиции на единицу в базисных ценах с учетом всех к-тов>
Note on E25: <ОЗП по позиции на единицу в базисных ценах с учетом всех к-тов> ---------- <МАТ по позиции на единицу в базисных ценах с учетом всех к-тов>
Note on F25: <ЭММ по позиции на единицу в базисных ценах с учетом всех к-тов> ---------- <ЗПМ по позиции на единицу в базисных ценах с учетом всех к-тов>
Note on G25: <ИТОГО ПЗ на физобъем по позиции в базисных ценах>
Note on G74: <Прямые затраты в базисных ценах (итоги)>
Note on H25: <ИТОГО ОЗП на физобъем по позиции в базисных ценах> ---------- <ИТОГО МАТ на физобъем по позиции в базисных ценах>
Note on H74: <З/п основных рабочих в базисных ценах (итоги)> ---------- <Материалы в базисных ценах (итоги)>
Note on I25: <ИТОГО ЭММ на физобъем по позиции в базисных ценах> ---------- <ИТОГО ЗПМ на физобъем по позиции в базисных ценах>
Note on I74: <Эксплуатация машин в базисных ценах (итоги)> ---------- <З/п машинистов в базисных ценах (итоги)>
Note on J25: <Индекс к позиции на ОЗП> ---------- <Индекс к позиции на МАТ>
Note on K17: =<Итого по расчету>/1000
Note on K18: <Итого ТЗ>
Note on K19: =<Итого ФОТ>/1000
Note on K25: <Индекс к позиции на ЭМ> ---------- <Индекс к позиции на ЗПМ>
Note on L25: <Общая стоимость ПЗ по позиции для БИМ до начисления НР и СП>
Note on L74: <Прямые затраты (итоги)>
Note on M25: <Общая стоимость ОЗП по позиции для БИМ до начисления НР и СП> ---------- <Общая стоимость МАТ по позиции для БИМ до начисления НР и СП>
Note on M74: <З/п основных рабочих (итоги)> ---------- <Материалы (итоги)>
Note on N25: <Общая стоимость ЭММ по позиции для БИМ до начисления НР и СП> ---------- <Общая стоимость ЗПМ по позиции для БИМ до начисления НР и СП>
Note on N74: <Эксплуатация машин (итоги)> ---------- <З/п машинистов (итоги)>
Note on P25: <Признак материала - позиции>
Note on Q25: <Индекс к позиции на ОЗП>
Note on R21: <ИТОГО ПЗ на физобъем по позиции в базисных ценах>
Note on S21: <Общая стоимость ПЗ по позиции для БИМ до начисления НР и СП>
Note on T21: <Строка задания НР для БИМ>
Note on U21: <Строка задания СП для БИМ>
Note on V21: <Сумма НР по позиции для БИМ>
Note on W21: <Сумма СП по позиции для БИМ>
Note on X21: <Итоговое значение по позиции для БИМ>
Note on Y21: <Сумма НР по позиции при расчете в базисных ценах>
Note on Z21: <Сумма СП по позиции при расчете в базисных ценах>