## Мои данные
Форма 4т
| СОГЛАСОВАНО: | [9 empty] | УТВЕРЖДАЮ:
| И.о. первого заместителя Главы | [9 empty] | Начальник управления Администрации
| Администрации города Рубцовска | [9 empty] | города Рубцовска по ЖКДХ и благоустройству
| ____________________О.Г.Обухович | [9 empty] | __________________О.И.Гусева
| " _____ " ________________ 2013г. | [9 empty] | "____" ______________2013г.
Жилой дом по ул. Комсомольской, 132 в г. Рубцовске
(наименование стройки)
ЛОКАЛЬНАЯ СМЕТА № 1
(локальный сметный расчет)
выполнение работ по капитальному ремонту подвального помещения в жилом доме № 132 по ул. Комсомольской в городе Рубцовске
(наименование работ и затрат, наименование объекта)
[5 empty] | Сметная стоимость |  |  |  |  | 45.5768 |  | тыс.руб.
[5 empty] | Нормативная трудоемкость |  |  |  |  | 53.29 |  | чел.час
[5 empty] | Средства на оплату труда |  |  |  |  | 7.2975 |  | тыс.руб.
Составлен в базисных и текущих ценах по состоянию на 2 квартал 2013г.
№ п.п. | Шифр и номер позиции норматива Наименование работ и затрат | Объём | Базисная стоимость за единицу |  |  | Базисная стоимость всего |  |  | Индекс |  | Текущая стоимость всего
|  |  | Всего | Осн. з/п | Эксп. | Всего | Осн. з/п | Эксп. | Осн. з/п | Эксп. | Всего | Осн. з/п | Эксп.
|  |  |  | Материал | В т.ч. з/п |  | Материал | В т.ч. з/п | Материал | В т.ч. з/п |  | Материал | В т.ч. з/п
1 | 2 | 3 | 4 | 5 | 6 | 7 | 8 | 9 | 10 | 11 | 12 | 13 | 14
Раздел 1. Утепление входа в подвал
1 | ТЕР26-01-041-01 Изоляция изделиями из пенопласта на битуме холодных поверхностей: стен и колонн прямоугольных 1 м3 изоляции ------------------------ Территориальная поправка к базе 2001г МАТ=1,1 КОЭФ. К ПОЗИЦИИ: Районный к-т 15%; При ремонте и реконструкции зданий и сооружений работы, аналогичные технологическим процессам в новом строительстве ОЗП=1,15; ЭМ=1,25 к расх.; ЗПМ=1,25; ТЗ=1,15; ТЗМ=1,25 | 1.2 | 1599.18 | 195,12 ---------- 1350,84 | 53.21 | 1919.02 | 234,14 ---------- 1621,03 | 63.85 | 14,96 ---------- 3,513 | 6.176 | 9591.75 | 3502,73 ---------- 5694,68 | 394.34
Накладные расходы от ФОТ(3502,73 руб.)2521,97
Сметная прибыль от ФОТ(3502,73 руб.)1506,17
Всего с НР и СП13619,89
2 | ТСЦ-104-0103 Плиты из пенопласта полистирольного ПСБС-40 м3 ------------------------ Территориальная поправка к базе 2001г МАТ=1,1 КОЭФ. К ПОЗИЦИИ: Районный к-т 15% | -1.176 | 1040.02 | ---------- 1040,02 |  | -1223.06 | ---------- -1223,06 |  | ---------- 2,927 |  | -3579.9 | ---------- -3579,9
3 | ТЕР26-01-041-05 Изоляция изделиями из пенопласта насухо холодных поверхностей покрытий и перекрытий 1 м3 изоляции ------------------------ Территориальная поправка к базе 2001г МАТ=1,1 КОЭФ. К ПОЗИЦИИ: Районный к-т 15%; ОЗП=1,15; ЭМ=1,25 к расх.; ЗПМ=1,25; ТЗ=1,15; ТЗМ=1,25 | 2.59 | 1196.92 | 97,94 ---------- 1060,82 | 38.16 | 3100.02 | 253,66 ---------- 2747,53 | 98.83 | 14,96 ---------- 2,927 | 6.601 | 12489.15 | 3794,75 ---------- 8042,02 | 652.38
Накладные расходы от ФОТ(3794,75 руб.)2732,22
Сметная прибыль от ФОТ(3794,75 руб.)1631,74
Всего с НР и СП16853,11
4 | ТСЦ-104-0103 Плиты из пенопласта полистирольного ПСБС-40 м3 ------------------------ Территориальная поправка к базе 2001г МАТ=1,1 КОЭФ. К ПОЗИЦИИ: Районный к-т 15% | -2.642 | 1040.02 | ---------- 1040,02 |  | -2747.73 | ---------- -2747,73 |  | ---------- 2,927 |  | -8042.61 | ---------- -8042,61
5 | ТСЦ-104-0230 Плиты из экструдированного пенополистирола КТплэкс 45 м3 ------------------------ Территориальная поправка к базе 2001г МАТ=1,1 КОЭФ. К ПОЗИЦИИ: Районный к-т 15% | 3.81 | 1766.68 | ---------- 1766,68 |  | 6731.05 | ---------- 6731,05 |  | ---------- 3,263 |  | 21963.42 | ---------- 21963,42
Итого прямые затраты по смете | [5 empty] | 7779.3 | 487,80 ---------- 7128,82 | 162.68 |  |  | 7779.3 | 487,80 ---------- 7128,82 | 162.68
Итого прямые затраты по смете с учетом индексов, в текущих ценах | [5 empty] | 7779.3 | 487,80 ---------- 7128,82 | 162.68 |  |  | 32421.82 | 7297,48 ---------- 24077,62 | 1046.72
В том числе (справочно):
фонд оплаты труда (ФОТ) | [5 empty] | 487.8 |  |  |  |  | 7297.48
материалы | [5 empty] | 7128.82 |  |  |  |  | 24077.62
эксплуатация машин и механизмов | [5 empty] | 162.68 |  |  |  |  | 1046.72
Накладные расходы | [5 empty] | 487.8 |  |  |  |  | 5254.19
Сметная прибыль | [5 empty] | 341.46 |  |  |  |  | 3137.92
Итого | [5 empty] | 8608.56 |  |  |  |  | 40813.93
Компенсация НДС (МАТ+(ЭМ-ЗПМ)+НР*0,1712+СП*0,15)*0,18 | [10 empty] | 4762.88
ВСЕГО по смете | [10 empty] | 45576.81
Составил:______________
Проверил:______________
Note on A9: <Наименование стройки>
Note on A12: <Индекс/ЛН локальной сметы>
Note on A14: на <Наименование локальной сметы>,<Наименование объекта>
Note on A26: <Номер позиции по смете>
Note on A51: <Текстовая часть (итоги)>
Note on A53: ______________ (<Составил>)
Note on A55: ______________ (<Проверил>)
Note on B26: <Обоснование (код) позиции> <Примечание> <Наименование (текстовая часть) расценки> <Ед. измерения по расценке> ------------------------ <Обоснование коэффициентов> ------------------------ <Формула расчета стоимости единицы> ------------------------ <Строка задания НР для БИМ>; (<Сумма НР по позиции для БИМ>) <Строка задания СП для БИМ>; (<Сумма СП по позиции для БИМ>)
Note on C17: <Основание>
Note on D26: <ПЗ по позиции на единицу в базисных ценах с учетом всех к-тов>
Note on E26: <ОЗП по позиции на единицу в базисных ценах с учетом всех к-тов> ---------- <МАТ по позиции на единицу в базисных ценах с учетом всех к-тов>
Note on F26: <ЭММ по позиции на единицу в базисных ценах с учетом всех к-тов> ---------- <ЗПМ по позиции на единицу в базисных ценах с учетом всех к-тов>
Note on G26: <ИТОГО ПЗ на физобъем по позиции в базисных ценах>
Note on G51: <Прямые затраты в базисных ценах (итоги)>
Note on H26: <ИТОГО ОЗП на физобъем по позиции в базисных ценах> ---------- <ИТОГО МАТ на физобъем по позиции в базисных ценах>
Note on H51: <З/п основных рабочих в базисных ценах (итоги)> ---------- <Материалы в базисных ценах (итоги)>
Note on I26: <ИТОГО ЭММ на физобъем по позиции в базисных ценах> ---------- <ИТОГО ЗПМ на физобъем по позиции в базисных ценах>
Note on I51: <Эксплуатация машин в базисных ценах (итоги)> ---------- <З/п машинистов в базисных ценах (итоги)>
Note on J26: <Индекс к позиции на ОЗП> ---------- <Индекс к позиции на МАТ>
Note on K18: =<Итого по расчету>/1000
Note on K19: <Итого ТЗ>
Note on K20: =<Итого ФОТ>/1000
Note on K26: <Индекс к позиции на ЭМ> ---------- <Индекс к позиции на ЗПМ>
Note on L26: <Общая стоимость ПЗ по позиции для БИМ до начисления НР и СП>
Note on L51: <Прямые затраты (итоги)>
Note on M26: <Общая стоимость ОЗП по позиции для БИМ до начисления НР и СП> ---------- <Общая стоимость МАТ по позиции для БИМ до начисления НР и СП>
Note on M51: <З/п основных рабочих (итоги)> ---------- <Материалы (итоги)>
Note on N26: <Общая стоимость ЭММ по позиции для БИМ до начисления НР и СП> ---------- <Общая стоимость ЗПМ по позиции для БИМ до начисления НР и СП>
Note on N51: <Эксплуатация машин (итоги)> ---------- <З/п машинистов (итоги)>
Note on P26: <Признак материала - позиции>
Note on Q26: <Индекс к позиции на ОЗП>
Note on R22: <ИТОГО ПЗ на физобъем по позиции в базисных ценах>
Note on S22: <Общая стоимость ПЗ по позиции для БИМ до начисления НР и СП>
Note on T22: <Строка задания НР для БИМ>
Note on U22: <Строка задания СП для БИМ>
Note on V22: <Сумма НР по позиции для БИМ>
Note on W22: <Сумма СП по позиции для БИМ>
Note on X22: <Итоговое значение по позиции для БИМ>
Note on Y22: <Сумма НР по позиции при расчете в базисных ценах>
Note on Z22: <Сумма СП по позиции при расчете в базисных ценах>