## Мои данные
Форма 4т
| СОГЛАСОВАНО: | [9 empty] | УТВЕРЖДАЮ:
| И.о.первого заместителя | [9 empty] | Начальник управления по жилищно-коммунальному,
| Главы Администрации города Рубцовска | [9 empty] | дорожному хозяйству и благоустройству
| ______________________ О.Г.Обухович | [9 empty] | ____________________ О.И.Гусева
| " _____ " ________________ 2013 г. | [9 empty] | " _____ " ________________ 2013 г.
Администрация города Рубцовска Алтайского края
(наименование стройки)
ЛОКАЛЬНАЯ СМЕТА №
(локальный сметный расчет)
на Текущий ремонт электросетей и электрооборудования наружного освещения по пер.Станционному в городе Рубцовске
(наименование работ и затрат, наименование объекта)
Основание:
[5 empty] | Сметная стоимость |  |  |  |  | 211.4985 |  | тыс.руб.
[5 empty] | Нормативная трудоемкость |  |  |  |  | 119.04 |  | чел.час
[5 empty] | Средства на оплату труда |  |  |  |  | 23.711 |  | тыс.руб.
Составлен в базисных и текущих ценах по состоянию на 4 квартал 2013г.
№ п.п. | Шифр и номер позиции норматива Наименование работ и затрат | Объём | Базисная стоимость за единицу |  |  | Базисная стоимость всего |  |  | Индекс |  | Текущая стоимость всего |  |  | ТЗ / ТЗМ
|  |  | Всего | Осн. з/п | Эксп. | Всего | Осн. з/п | Эксп. | Осн. з/п | Эксп. | Всего | Осн. з/п | Эксп.
|  |  |  | Материал | В т.ч. з/п |  | Материал | В т.ч. з/п | Материал | В т.ч. з/п |  | Материал | В т.ч. з/п
1 | 2 | 3 | 4 | 5 | 6 | 7 | 8 | 9 | 10 | 11 | 12 | 13 | 14 | 15
Раздел 1.
1 | ТЕРр68-5-3 Вырезка сухих ветвей деревьев лиственных пород диаметром: до 350 мм при количестве срезанных ветвей до 15 1 дерево ------------------------ Территориальная поправка к базе 2001г МАТ=1,1 КОЭФ. К ПОЗИЦИИ: Районный к-т 15% ------------------------ НР 104%*0.85 от ФОТ; (659) СП 60%*0.8 от ФОТ; (358) | 6 | 7.92 | 7.92 |  | 48 | 48 |  | 15.54 |  | 746 | 746 |  | 5,88 ----------
2 | ФССЦпг01-01-01-009 Погрузочные работы при автомобильных перевозках: дров 1 т груза ------------------------ Территориальная поправка к базе 2001г МАТ=1,1 КОЭФ. К ПОЗИЦИИ: Районный к-т 15%; ПЗ=0,93 (ОЗП=0,93; ЭМ=0,93 к расх.; ЗПМ=0,93; МАТ=0,93 к расх.; ТЗ=0,93; ТЗМ=0,93) ------------------------ НР 0% от ФОТ) СП 0% от ФОТ | 2.16 | 11.91 |  | 11.91 | 26 |  | 26 | 15.54 | 9,58 ---------- 15,54 | 249 |  | 249 | ----------
3 | ФССЦпг03-21-01-009 Перевозка грузов автомобилями-самосвалами грузоподъемностью 10 т, работающих вне карьера, на расстояние: до 9 км I класс груза 1 т груза ------------------------ Территориальная поправка к базе 2001г МАТ=1,1 КОЭФ. К ПОЗИЦИИ: Районный к-т 15%; ПЗ=1,17 (ОЗП=1,17; ЭМ=1,17 к расх.; ЗПМ=1,17; МАТ=1,17 к расх.; ТЗ=1,17; ТЗМ=1,17) ------------------------ НР 0% от ФОТ) СП 0% от ФОТ | 2.16 | 12.25 |  | 12.25 | 26 |  | 26 | 15.54 | 6,01 ---------- 15,54 | 156 |  | 156 | ----------
4 | ТЕРм08-02-150-01 Подвеска самонесущих изолированных проводов (СИП-2А) напряжением от 0,4 кВ до 1 кВ (со снятием напряжения) при количестве 29 опор: с использованием автогидроподъемника 1000 м ------------------------ Территориальная поправка к базе 2001г МАТ=1,1 КОЭФ. К ПОЗИЦИИ: Районный к-т 15% ------------------------ НР 95%*0.85 от ФОТ; (3727) СП 65%*0.8 от ФОТ; (2400) | 0.3 | 10329.89 | 593,46 ---------- 6583,12 | 3153,32 ---------- 395,51 | 3099 | 178 ---------- 1975 | 946 ---------- 119 | 15,54 ---------- 2,39 | 4,743 ---------- 15,544 | 11973 | 2766 ---------- 4720 | 4487 ---------- 1850 | 19,57 ----------
5 | ТЕРм08-02-407-02 Труба стальная по установленным конструкциям, по стенам с креплением скобами, диаметр: до 40 мм 100 м ------------------------ Территориальная поправка к базе 2001г МАТ=1,1 КОЭФ. К ПОЗИЦИИ: Районный к-т 15% ------------------------ НР 95%*0.85 от ФОТ; (238) СП 65%*0.8 от ФОТ; (153) | 0.05 | 2001.02 | 373,21 ---------- 1371,19 | 256,62 ---------- 9,89 | 100 | 19 ---------- 68 | 13 | 15,54 ---------- 2,501 | 5,346 ---------- 15,53 | 534 | 295 ---------- 170 | 69 | 2,08 ----------
6 | ТЕРм08-02-363-01 Кронштейны специальные на опорах для светильников сварные металлические, количество рожков: 1 1 шт. ------------------------ Территориальная поправка к базе 2001г МАТ=1,1 КОЭФ. К ПОЗИЦИИ: Районный к-т 15% ------------------------ НР 95%*0.85 от ФОТ; (4265) СП 65%*0.8 от ФОТ; (2747) | 7 | 223.56 | 31,84 ---------- 19,68 | 172,04 ---------- 16,69 | 1565 | 223 ---------- 138 | 1204 ---------- 117 | 15,54 ---------- 4,045 | 4,866 ---------- 15,53 | 9882 | 3465 ---------- 558 | 5859 ---------- 1817 | 23,87 ----------
7 | ТЕРм08-02-148-01 Кабель до 35 кВ в проложенных трубах, блоках и коробах, масса 1 м кабеля: до 1 кг 100 м кабеля ------------------------ Территориальная поправка к базе 2001г МАТ=1,1 КОЭФ. К ПОЗИЦИИ: Районный к-т 15%; 1.8.3. При производстве работ на высоте свыше расстояний при высоте св. 2 до 8 м ОЗП=1,05; ЭМ=1,05 к расх.; ЗПМ=1,05; ТЗ=1,05; ТЗМ=1,05 ------------------------ НР 95%*0.85 от ФОТ; (991) СП 65%*0.8 от ФОТ; (638) | 0.5 | 748.1 | 119,78 ---------- 67,66 | 560,66 ---------- 38,48 | 374 | 60 ---------- 34 | 280 ---------- 19 | 15,54 ---------- 4,833 | 3,176 ---------- 15,529 | 1985 | 932 ---------- 164 | 889 ---------- 295 | 6,51 ----------
8 | ТЕРм08-02-367-01 Провод по установленным планкам с изоляторами на растяжках, сечение: до 10 мм2 1 км ------------------------ Территориальная поправка к базе 2001г МАТ=1,1 КОЭФ. К ПОЗИЦИИ: Районный к-т 15% ------------------------ НР 95%*0.85 от ФОТ; (1832) СП 65%*0.8 от ФОТ; (1180) | 0.45 | 1512.13 | 200,16 ---------- 37,31 | 1274,66 ---------- 124,49 | 680 | 90 ---------- 16 | 574 ---------- 56 | 15,54 ---------- 3,754 | 4,853 ---------- 15,53 | 4245 | 1399 ---------- 60 | 2786 ---------- 870 | 9,23 ----------
9 | ТЕРм08-02-369-03 Светильник, устанавливаемый вне зданий 1 шт. ------------------------ Территориальная поправка к базе 2001г МАТ=1,1 КОЭФ. К ПОЗИЦИИ: Районный к-т 15% ------------------------ НР 95%*0.85 от ФОТ; (5219) СП 65%*0.8 от ФОТ; (3361) | 18 | 111.64 | 18,38 ---------- 43,27 | 49,99 ---------- 4,7 | 2010 | 331 ---------- 779 | 900 ---------- 85 | 15,54 ---------- 3,842 | 4,93 ---------- 15,523 | 12574 | 5144 ---------- 2993 | 4437 ---------- 1319 | 32,94 ----------
10 | ТЕРм08-01-042-01 Изолятор напряжением 35 кВ: опорный 1 компл. (3 шт.) ------------------------ Территориальная поправка к базе 2001г МАТ=1,1 КОЭФ. К ПОЗИЦИИ: Районный к-т 15% ------------------------ НР 95%*0.85 от ФОТ; (2271) СП 65%*0.8 от ФОТ; (1463) | 4 | 131.18 | 43,61 ---------- 60,74 | 26,83 ---------- 1,82 | 525 | 174 ---------- 244 | 107 ---------- 7 | 15,54 ---------- 4,93 | 5,75 ---------- 15,54 | 4522 | 2704 ---------- 1203 | 615 ---------- 109 | 18,96 ----------
Раздел 2. Материалы
11 | Прайс-лист Светильник ЖКУ 16-150-003 (плоское стекло) 4179/1,18/4,93 шт. ------------------------ Территориальная поправка к базе 2001г МАТ=1,1 | 18 | 790.2 | ---------- 790,2 |  | 14224 | ---------- 14224 |  | ---------- 4,93 |  | 70124 | ---------- 70124 |  | ----------
12 | Прайс-лист Лампа ДНаТ-150 PHILIPS.150W 300/1,18/4,93 шт. ------------------------ Территориальная поправка к базе 2001г МАТ=1,1 | 18 | 56.73 | ---------- 56,73 |  | 1021 | ---------- 1021 |  | ---------- 4,93 |  | 5034 | ---------- 5034 |  | ----------
13 | Прайс-лист Провод СИП 2*16 31,5/1,18/4,93 м ------------------------ Территориальная поправка к базе 2001г МАТ=1,1 КОЭФ. К ПОЗИЦИИ: Районный к-т 15% | 306 (300*1,02) | 5.95 | ---------- 5,95 |  | 1821 | ---------- 1821 |  | ---------- 4,93 |  | 8978 | ---------- 8978 |  | ----------
14 | Прайс-лист Кабель АВВГ 2х6 14/1,18/4,93 м ------------------------ Территориальная поправка к базе 2001г МАТ=1,1 | 51 (50*1,02) | 2.65 | ---------- 2,65 |  | 135 | ---------- 135 |  | ---------- 4,93 |  | 666 | ---------- 666 |  | ----------
15 | Прайс-лист Провод А-35 16,50/1,18/4,93 м ------------------------ Территориальная поправка к базе 2001г МАТ=1,1 | 459 (450*1,02) | 3.12 | ---------- 3,12 |  | 1432 | ---------- 1432 |  | ---------- 4,93 |  | 7060 | ---------- 7060 |  | ----------
16 | Прайс-лист Кронштейн анкерный CА 2000 165,95/1,18/4,93 шт ------------------------ Территориальная поправка к базе 2001г МАТ=1,1 | 7 | 31.38 | ---------- 31,38 |  | 220 | ---------- 220 |  | ---------- 4,93 |  | 1085 | ---------- 1085 |  | ----------
17 | Прайс-лист Зажим ОР-6 72,06/1,18/4,93 шт ------------------------ Территориальная поправка к базе 2001г МАТ=1,1 | 12 | 13.63 | ---------- 13,63 |  | 164 | ---------- 164 |  | ---------- 4,93 |  | 809 | ---------- 809 |  | ----------
18 | Прайс-лист Зажим анкерный РS 1500 126,85/1,18/4,93 шт ------------------------ Территориальная поправка к базе 2001г МАТ=1,1 | 2 | 23.98 | ---------- 23,98 |  | 48 | ---------- 48 |  | ---------- 4,93 |  | 237 | ---------- 237 |  | ----------
19 | Прайс-лист Зажим анкерный РА 25*100 126,85/1,18/4,93 шт ------------------------ Территориальная поправка к базе 2001г МАТ=1,1 | 10 | 23.98 | ---------- 23,98 |  | 240 | ---------- 240 |  | ---------- 4,93 |  | 1183 | ---------- 1183 |  | ----------
20 | Прайс-лист Гофротруба д.40 101,5/1,18/4,93 м ------------------------ Территориальная поправка к базе 2001г МАТ=1,1 | 5 | 19.18 | ---------- 19,18 |  | 96 | ---------- 96 |  | ---------- 4,93 |  | 473 | ---------- 473 |  | ----------
Итого прямые затраты по смете | [5 empty] | 27854 | 1123,00 ---------- 22655,00 | 4076,00 ---------- 403,00 |  |  | 27854 | 1123,00 ---------- 22655,00 | 4076,00 ---------- 403,00 | 119,04 ---------- 34,47
Итого прямые затраты по смете с учетом индексов, в текущих ценах | [5 empty] | 27854 | 1123,00 ---------- 22655,00 | 4076,00 ---------- 403,00 |  |  | 142513 | 17451,00 ---------- 105515,00 | 19547,00 ---------- 6260,00 | 119,04 ---------- 34,47
В том числе (справочно):
фонд оплаты труда (ФОТ) | [5 empty] | 1526 |  |  |  |  | 23711
материалы | [5 empty] | 22655 |  |  |  |  | 105515
эксплуатация машин и механизмов | [5 empty] | 4076 |  |  |  |  | 19547
Накладные расходы | [5 empty] | 1454 |  |  |  |  | 19203
Сметная прибыль | [5 empty] | 990 |  |  |  |  | 12300
Итоги по смете:
Итого Строительные работы | [5 empty] | 399 |  |  |  |  | 3253
Итого Монтажные работы | [5 empty] | 29899 |  |  |  |  | 170763
Итого Оборудование | [5 empty] | 0 |  |  |  |  | 0
Итого Прочие затраты | [5 empty] | 0 |  |  |  |  | 0
Итого | [5 empty] | 30298 |  |  |  |  | 174016 |  |  | 119,04 ---------- 34,47
Непредвиденные затраты 3% | [5 empty] | 909 |  |  |  |  | 5220
Итого с непредвиденными | [5 empty] | 31207 |  |  |  |  | 179236
НДС 18% | [5 empty] | 5617.26 |  |  |  |  | 32262.48
ВСЕГО по смете | [5 empty] | 36824.26 |  |  |  |  | 211498.48 |  |  | 119,04 ---------- 34,47
Составил:______________ ( В.Н.Аришина )
Note on A8: <Наименование стройки>
Note on A11: <Индекс/ЛН локальной сметы>
Note on A13: на <Наименование локальной сметы>,<Наименование объекта>
Note on A25: <Номер позиции по смете>
Note on A48: <Текстовая часть (итоги)>
Note on A68: ______________ (<Составил>)
Note on B25: <Обоснование (код) позиции> <Примечание> <Наименование (текстовая часть) расценки> <Ед. измерения по расценке> ------------------------ <Обоснование коэффициентов> ------------------------ <Формула расчета стоимости единицы> ------------------------ <Строка задания НР для БИМ>; (<Сумма НР по позиции для БИМ>) <Строка задания СП для БИМ>; (<Сумма СП по позиции для БИМ>)
Note on C16: <Основание>
Note on C25: <Количество всего (физ. объем) по позиции> (<Формула расчета физ. объема>)
Note on D25: <ПЗ по позиции на единицу в базисных ценах с учетом всех к-тов>
Note on E25: <ОЗП по позиции на единицу в базисных ценах с учетом всех к-тов> ---------- <МАТ по позиции на единицу в базисных ценах с учетом всех к-тов>
Note on F25: <ЭММ по позиции на единицу в базисных ценах с учетом всех к-тов> ---------- <ЗПМ по позиции на единицу в базисных ценах с учетом всех к-тов>
Note on G25: <ИТОГО ПЗ на физобъем по позиции в базисных ценах>
Note on G48: <Прямые затраты в базисных ценах (итоги)>
Note on H25: <ИТОГО ОЗП на физобъем по позиции в базисных ценах> ---------- <ИТОГО МАТ на физобъем по позиции в базисных ценах>
Note on H48: <З/п основных рабочих в базисных ценах (итоги)> ---------- <Материалы в базисных ценах (итоги)>
Note on I25: <ИТОГО ЭММ на физобъем по позиции в базисных ценах> ---------- <ИТОГО ЗПМ на физобъем по позиции в базисных ценах>
Note on I48: <Эксплуатация машин в базисных ценах (итоги)> ---------- <З/п машинистов в базисных ценах (итоги)>
Note on J25: <Индекс к позиции на ОЗП> ---------- <Индекс к позиции на МАТ>
Note on K17: =<Итого по расчету>/1000
Note on K18: <Итого ТЗ>
Note on K19: =<Итого ФОТ>/1000
Note on K25: <Индекс к позиции на ЭМ> ---------- <Индекс к позиции на ЗПМ>
Note on L25: <Общая стоимость ПЗ по позиции для БИМ до начисления НР и СП>
Note on L48: <Прямые затраты (итоги)>
Note on M25: <Общая стоимость ОЗП по позиции для БИМ до начисления НР и СП> ---------- <Общая стоимость МАТ по позиции для БИМ до начисления НР и СП>
Note on M48: <З/п основных рабочих (итоги)> ---------- <Материалы (итоги)>
Note on N25: <Общая стоимость ЭММ по позиции для БИМ до начисления НР и СП> ---------- <Общая стоимость ЗПМ по позиции для БИМ до начисления НР и СП>
Note on N48: <Эксплуатация машин (итоги)> ---------- <З/п машинистов (итоги)>
Note on O25: <ТЗ по позиции всего> ---------- <ТЗM по позиции всего>
Note on O48: <Трудозатраты основных рабочих (итоги)> ---------- <Трудозатраты машинистов (итоги)>
Note on Q25: <Признак материала - позиции>
Note on R25: <Индекс к позиции на ОЗП>
Note on S21: <ИТОГО ПЗ на физобъем по позиции в базисных ценах>
Note on T21: <Общая стоимость ПЗ по позиции для БИМ до начисления НР и СП>
Note on U21: <Строка задания НР для БИМ>
Note on V21: <Строка задания СП для БИМ>
Note on W21: <Сумма НР по позиции для БИМ>
Note on X21: <Сумма СП по позиции для БИМ>
Note on Y21: <Итоговое значение по позиции для БИМ>
Note on Z21: <Сумма НР по позиции при расчете в базисных ценах>
Note on AA21: <Сумма СП по позиции при расчете в базисных ценах>