## Мои данные
[12 empty] | Приложение №2 |  | Форма 4т
| СОГЛАСОВАНО: | [9 empty] | УТВЕРЖДАЮ:
| И.о.первого заместителя | [9 empty] | Начальник управления по жилищно-коммунальному,
| Главы Администрации города Рубцовска | [9 empty] | дорожному хозяйству и благоустройству
| ______________________ О.Г.Обухович | [9 empty] | ____________________ О.И.Гусева
| " _____ " ________________ 2014 г. | [9 empty] | " _____ " ________________ 2014 г.
Администрация города Рубцовска Алтайского края
(наименование стройки)
ЛОКАЛЬНАЯ СМЕТА №
(локальный сметный расчет)
на выполнение комплекса работ по ликвидации несанкционированых свалок на территории города Рубцовска в 2014 году
(наименование работ и затрат, наименование объекта)
Основание:
[5 empty] | Сметная стоимость |  |  |  |  | 499.6191 |  | тыс.руб.
[5 empty] | Нормативная трудоемкость |  |  |  |  | 239.66 |  | чел.час
[5 empty] | Средства на оплату труда |  |  |  |  | 55.32 |  | тыс.руб.
Составлен в базисных и текущих ценах по состоянию на 4 квартал 2013 г.
№ п.п. | Шифр и номер позиции норматива Наименование работ и затрат | Объём | Базисная стоимость за единицу |  |  | Базисная стоимость всего |  |  | Индекс |  | Текущая стоимость всего |  |  | ТЗ / ТЗМ
|  |  | Всего | Осн. з/п | Эксп. | Всего | Осн. з/п | Эксп. | Осн. з/п | Эксп. | Всего | Осн. з/п | Эксп.
|  |  |  | Материал | В т.ч. з/п |  | Материал | В т.ч. з/п | Материал | В т.ч. з/п |  | Материал | В т.ч. з/п
1 | 2 | 3 | 4 | 5 | 6 | 7 | 8 | 9 | 10 | 11 | 12 | 13 | 14 | 15
1 | ТЕРр68-3-1 Валка деревьев диаметром до 300 мм 1 складочный м3 кряжей ------------------------ Территориальная поправка к базе 2001г МАТ=1,1 ------------------------ НР 104%*0.85 от ФОТ; (769) СП 60%*0.8 от ФОТ; (418) | 2.75 | 28.04 | 17.91 | 10.13 | 77 | 49 | 28 | 15.54 | 3.323 | 963 | 870 | 93 | 7,07 ----------
2 | ТЕР01-02-119-01 Расчистка площадей от кустарника и мелколесья вручную: при редкой поросли 100 м2 ------------------------ Территориальная поправка к базе 2001г МАТ=1,1 ------------------------ НР 80%*0.85 от ФОТ; (137) СП 45%*0.8 от ФОТ; (73) | 0.5 | 21.91 | 21.91 |  | 11 | 11 |  | 15.54 |  | 202 | 202 |  | 1,55 ----------
3 | ТЕР01-01-013-14 Разработка грунта с погрузкой на автомобили-самосвалы экскаваторами с ковшом вместимостью: 0,5 (0,5-0,63) м3, группа грунтов 2 (погрузка мусора в автомобили) 1000 м3 грунта ------------------------ Территориальная поправка к базе 2001г МАТ=1,1 КОЭФ. К ПОЗИЦИИ: При ремонте и реконструкции зданий и сооружений работы, аналогичные технологическим процессам в новом строительстве ОЗП=1,15; ЭМ=1,25 к расх.; ЗПМ=1,25; ТЗ=1,15; ТЗМ=1,25 ------------------------ 5 014,46 = 5 018,11 - 0,04 x 91,31 ------------------------ НР 95%*0.85 от ФОТ; (27191) СП 50%*0.8 от ФОТ; (13469) | 2.698 | 6258.29 | 112.55 | 6145,74 ---------- 586,15 | 16885 | 304 | 16581 ---------- 1581 | 15,54 ---------- 7,288 | 4,876 ---------- 15,53 | 87444 | 5439 | 82005 ---------- 28234 | 46,78 ----------
4 | ТЕРр51-6-1 Погрузка грунта вручную в автомобили-самосвалы с выгрузкой 100 м3 грунта ------------------------ Территориальная поправка к базе 2001г МАТ=1,1 ------------------------ НР 75%*0.85 от ФОТ; (12760) СП 45%*0.8 от ФОТ; (7206) | 2.22 | 4805.02 | 504.64 | 4300.38 | 10667 | 1120 | 9547 | 15.54 | 6.753 | 84487 | 20016 | 64471 | 184,26 ----------
5 | ГЭСНс01-10-001-02 Погрузка материалов погрузчиками на пневмоколесном ходу с перемещением на расстояние до 10 м: щебень, гравий, глинистые и песчаные грунты естественной влажности, мусор 100 м3 ------------------------ Территориальная поправка к базе 2001г МАТ=1,1 ------------------------ НР 100% от ФОТ) СП 60% от ФОТ | 0.9 | [6 empty] | 15.54 |  |  |  |  | ----------
6 | ТСЭМ-031811 Погрузчики одноковшовые универсальные фронтальные пневмоколесные 2 т маш.-ч ------------------------ Территориальная поправка к базе 2001г МАТ=1,1 ------------------------ НР 100% от ФОТ; (559) СП 60% от ФОТ; (335) | 3.34 | 88.83 |  | 88,83 ---------- 9,22 | 297 |  | 297 ---------- 31 | 15.54 | 4,43 ---------- 15,54 | 1338 |  | 1338 ---------- 559 | ----------
7 | ТЕР01-01-036-01 Планировка площадей бульдозерами мощностью: 59 кВт (80 л.с.) 1000 м2 спланированной поверхности за 1 проход бульдозера ------------------------ Территориальная поправка к базе 2001г МАТ=1,1 ------------------------ НР 95%*0.85 от ФОТ) СП 50%*0.8 от ФОТ | 0.1 | 39.71 |  | 39,71 ---------- 4,09 | 4 |  | 4 | 15.54 | 5,156 ---------- 15,523 | 21 |  | 21 | ----------
8 | ФССЦпг03-21-01-010 Перевозка грузов автомобилями-самосвалами грузоподъемностью 10 т, работающих вне карьера, на расстояние: до 10 км I класс груза 1 т груза ------------------------ Территориальная поправка к базе 2001г МАТ=1,1 КОЭФ. К ПОЗИЦИИ: Перевод ФЕР в ТЕр ПЗ=1,17; ЭМ=1,17 ------------------------ НР 0% от ФОТ) СП 0% от ФОТ | 1672,8 (2788*0,6) | 13.36 |  | 13.36 | 22349 |  | 22349 | 15.54 | 6,01 ---------- 15,54 | 134317 |  | 134317 | ----------
9 | текущая цена Утилизация ТБО м3 ------------------------ Территориальная поправка к базе 2001г МАТ=1,1 | 2788 | 18.55 | ---------- 18,55 |  | 51717 | ---------- 51717 |  | 15.54 |  | 51717 | ---------- 51717 |  | ----------
Итого прямые затраты по смете | [5 empty] | 102007 | 1484,00 ---------- 51717,00 | 48806,00 ---------- 1612,00 |  |  | 102007 | 1484,00 ---------- 51717,00 | 48806,00 ---------- 1612,00 | 239,66 ---------- 150,50
Итого прямые затраты по смете с учетом коэффициентов к итогам | [5 empty] | 102472 |  |  |  |  | 102472
В том числе, справочно:
Районный к-т 15% (Поз. 1-4, 6) | [10 empty] | 465 | 222.6 | 241,80 ---------- 241,80
Районный к-т 15% (Поз. 1-3, 7, 4-6) | [5 empty] | 465 | 222.6 | 241,80 ---------- 241,80
Итого прямые затраты по смете с учетом индексов, в текущих ценах | [5 empty] | 102007 | 1484,00 ---------- 51717,00 | 48806,00 ---------- 1612,00 |  |  | 360489 | 26527,00 ---------- 51717,00 | 282245,00 ---------- 28793,00 | 239,66 ---------- 150,50
В том числе (справочно):
фонд оплаты труда (ФОТ) | [5 empty] | 3561 |  |  |  |  | 55320
материалы | [5 empty] | 51717 |  |  |  |  | 51717
эксплуатация машин и механизмов | [5 empty] | 49048 |  |  |  |  | 282245
Накладные расходы | [5 empty] | 3130 |  |  |  |  | 41416
Сметная прибыль | [5 empty] | 1726 |  |  |  |  | 21501
Итого | [5 empty] | 107328 |  |  |  |  | 423406 |  |  | 239,66 ---------- 150,50
НДС 18% | [10 empty] | 76213.08
ВСЕГО по смете | [10 empty] | 499619.08
Составил:______________ (В.Н.Аришина)
Note on A8: <Наименование стройки>
Note on A11: <Индекс/ЛН локальной сметы>
Note on A13: на <Наименование локальной сметы>,<Наименование объекта>
Note on A25: <Номер позиции по смете>
Note on A35: <Текстовая часть (итоги)>
Note on A52: ______________ (<Составил>)
Note on B25: <Обоснование (код) позиции> <Примечание> <Наименование (текстовая часть) расценки> <Ед. измерения по расценке> ------------------------ <Обоснование коэффициентов> ------------------------ <Формула расчета стоимости единицы> ------------------------ <Строка задания НР для БИМ>; (<Сумма НР по позиции для БИМ>) <Строка задания СП для БИМ>; (<Сумма СП по позиции для БИМ>)
Note on C16: <Основание>
Note on C25: <Количество всего (физ. объем) по позиции> (<Формула расчета физ. объема>)
Note on D25: <ПЗ по позиции на единицу в базисных ценах с учетом всех к-тов>
Note on E25: <ОЗП по позиции на единицу в базисных ценах с учетом всех к-тов> ---------- <МАТ по позиции на единицу в базисных ценах с учетом всех к-тов>
Note on F25: <ЭММ по позиции на единицу в базисных ценах с учетом всех к-тов> ---------- <ЗПМ по позиции на единицу в базисных ценах с учетом всех к-тов>
Note on G25: <ИТОГО ПЗ на физобъем по позиции в базисных ценах>
Note on G35: <Прямые затраты в базисных ценах (итоги)>
Note on H25: <ИТОГО ОЗП на физобъем по позиции в базисных ценах> ---------- <ИТОГО МАТ на физобъем по позиции в базисных ценах>
Note on H35: <З/п основных рабочих в базисных ценах (итоги)> ---------- <Материалы в базисных ценах (итоги)>
Note on I25: <ИТОГО ЭММ на физобъем по позиции в базисных ценах> ---------- <ИТОГО ЗПМ на физобъем по позиции в базисных ценах>
Note on I35: <Эксплуатация машин в базисных ценах (итоги)> ---------- <З/п машинистов в базисных ценах (итоги)>
Note on J25: <Индекс к позиции на ОЗП> ---------- <Индекс к позиции на МАТ>
Note on K17: =<Итого по расчету>/1000
Note on K18: <Итого ТЗ>
Note on K19: =<Итого ФОТ>/1000
Note on K25: <Индекс к позиции на ЭМ> ---------- <Индекс к позиции на ЗПМ>
Note on L25: <Общая стоимость ПЗ по позиции для БИМ до начисления НР и СП>
Note on L35: <Прямые затраты (итоги)>
Note on M25: <Общая стоимость ОЗП по позиции для БИМ до начисления НР и СП> ---------- <Общая стоимость МАТ по позиции для БИМ до начисления НР и СП>
Note on M35: <З/п основных рабочих (итоги)> ---------- <Материалы (итоги)>
Note on N25: <Общая стоимость ЭММ по позиции для БИМ до начисления НР и СП> ---------- <Общая стоимость ЗПМ по позиции для БИМ до начисления НР и СП>
Note on N35: <Эксплуатация машин (итоги)> ---------- <З/п машинистов (итоги)>
Note on O25: <ТЗ по позиции всего> ---------- <ТЗM по позиции всего>
Note on O35: <Трудозатраты основных рабочих (итоги)> ---------- <Трудозатраты машинистов (итоги)>
Note on Q25: <Признак материала - позиции>
Note on R25: <Индекс к позиции на ОЗП>
Note on S21: <ИТОГО ПЗ на физобъем по позиции в базисных ценах>
Note on T21: <Общая стоимость ПЗ по позиции для БИМ до начисления НР и СП>
Note on U21: <Строка задания НР для БИМ>
Note on V21: <Строка задания СП для БИМ>
Note on W21: <Сумма НР по позиции для БИМ>
Note on X21: <Сумма СП по позиции для БИМ>
Note on Y21: <Итоговое значение по позиции для БИМ>
Note on Z21: <Сумма НР по позиции при расчете в базисных ценах>
Note on AA21: <Сумма СП по позиции при расчете в базисных ценах>